## Worksheet
ProLite E2280HS-B1
Características de la pantalla
Diagonal | 21.5", 54.7cm
Pantalla | TN LED, matte finish
Resolución nativa | 1920 x 1080 (Full HD 1080p, 2.1 megapixel)
Relación de aspecto | 16:9
Brillo | 250 cd/m²
Contraste estático | 1000:1
Contraste avanzado | 100M:1
Tiempo de respuesta (GTG) | 5ms
Área de visualización | horizontal/vertical: 160°/160°, derecho/izquierdo: 80°/80°, arriba/abajo: 80°/80°
Área de visualización CR>5 | horizontal/vertical: 178°/170°, derecho/izquierdo: 89°/89°, arriba/abajo: 85°/85°
Soporte de Color | 16.7mln
Sincronización horizontal | 24 - 80kHz
Área de visualización h x v | 476.64 x 268.11mm, 18.8 x 10.6"
Pixel pitch | 0.2482mm
Colour | mate
interfaces / conectores / controladores
Conector de entrada | VGA x1 DVI x1 HDMI x1
HDCP | si
Caracteristicas
Reductor de luz azul | si
OSD idioma | EN, DE, FR, ES, IT, PT, CN, RU, JP
Controles | Power, Menu, + /Volume, - /ECO, Auto
Los controles de usuario | luminance (contrast, brightness, ECO, i-style Colour, ACR), image steup (clock, phase, H. position, V. position, aspect), colour (gamma, colour temperature, sRGB), OSD setup (H. position, V. position, OSD time out, language), others (reset, signal select, audio input, OD, information), volume, auto adjust
Altavoces | 2 x 1W
Comodidad | preparado para Kensington-lock™, DDC2B, Mac OSX
ASPECTOS MECÁNICOS
Soporte de altura regulable | inclinación
Ángulo de inclinación | 21° arriba; 5° abajo
Montaje VESA | 100 x 100mm
ACCESSORIES INCLUDED
Cable | de alimentación, DVI, Audio
Otro | guía de inicio rápido, guía de seguridad
Gestión de energía
Unidad de fuente de alimentación | interno
Fuente de alimentación | AC 100 - 240V, 50/60Hz
Gestión de energía | 21W typical, Modo en espera 0.5W, Modo apagado 0.5W
SOSTENIBILIDAD
Certificados | TCO Certified, CE, TÜV-GS, RoHS support, ErP, WEEE, CU, REACH
Clase de eficiencia energética | B
EPEAT Silver | EPEAT es una clasificación ambiental integral que ayuda a identificar ordenadores y otros equipos electrónicos más respetuosos con el medio ambiente. La certificación Silver significa que el monitor cumple con todos los criterios requeridos y al menos un 50% de los requisitos opcionales. EPEAT Silver es válida en países donde iiyama registra el producto. Visite www.epeat.net para conocer el estado de registro en su país.
REACH SVHC | por encima de 0.1% de plomo
Dimensiones / Peso
Producto dimensiones W x H x D | 509.5 x 365.5 x 204.5mm
Peso (sin caja) | 3.5kg
Dimensiones / Peso
Producto dimensiones W x H x D | 509.5 x 365.5 x 204.5mm
Peso (sin caja) | 3.5kg