## Worksheet
ProLite XU2390HS-B1
Características de la pantalla
Diseño | ultra slim
Diagonal | 23", 58.4cm
Pantalla | AH-IPS LED, matte finish
Resolución nativa | 1920 x 1080 (2.1 megapixel Full HD)
Relación de aspecto | 16:9
Brillo | 250 cd/m²
Contraste estático | 1000:1
Contraste avanzado | 5M:1
Tiempo de respuesta (GTG) | 4ms
Área de visualización | horizontal/vertical: 178°/178°, derecho/izquierdo: 89°/89°, arriba/abajo: 89°/89°
Soporte de Color | 16.7mln (sRGB: 99%; NTSC: 72%)
Sincronización horizontal | 24 - 80kHz
Área de visualización h x v | 509.2 x 286.4mm, 20 x 11.3"
Pixel pitch | 0.265mm
Colour | mate
interfaces / conectores / controladores
Conector de entrada | VGA x1 DVI x1 HDMI x1
HDCP | si
Caracteristicas
Reductor de luz azul | si
OSD idioma | EN, DE, FR, ES, IT, PT, CN, RU, JP
Controles | Encender, Menú, +/Volumen, -/ECO, Auto
Los controles de usuario | luminancia (contraste, brillo, ECO, color i-Style, ACR), configuración de imagen (reloj, fase, posición H., posición V.), ajuste de color (gamma, temperatura de color, sRGB), configuración OSD (posición H. posición V., tiempo de espera, idioma), otros (reiniciar, DDC/CI, selección de señal, OD, audio HDMI, información), volumen, ajuste automático
Altavoces | 2 x 2W
Comodidad | preparado para Kensington-lock™, DDC/CI, DDC2B, Mac OSX
ASPECTOS MECÁNICOS
Soporte de altura regulable | inclinación
Ángulo de inclinación | 20° arriba; 4° abajo
Montaje VESA | 100 x 100mm
ACCESSORIES INCLUDED
Cable | de alimentación, DVI, Audio
Otro | guía de inicio rápido, guía de seguridad
Gestión de energía
Unidad de fuente de alimentación | interno
Fuente de alimentación | AC 100 - 240V, 50/60Hz
Gestión de energía | 22.1W typical, Modo en espera 0.43W, Modo apagado 0.527W
SOSTENIBILIDAD
Certificados | CE, TÜV-Bauart, EAC, VCCI-B, RoHS support, ErP, WEEE, REACH
Clase de eficiencia energética (Regulation (EU) 2017/1369) | E
Clase de eficiencia energética | A
REACH SVHC | por encima de 0.1% de plomo
Dimensiones / Peso
Producto dimensiones W x H x D | 532.5 x 387.5 x 180mm
Peso (sin caja) | 4kg
Código EAN | 4948570112982
Dimensiones / Peso
Producto dimensiones W x H x D | 532.5 x 387.5 x 180mm
Peso (sin caja) | 4kg
Código EAN | 4948570112982