## Worksheet
ProLite B1780SD-W1
Características de la pantalla
Diagonal | 17", 43cm
Pantalla | TN LED, matte finish
Resolución nativa | 1280 x 1024 (1.3 megapixel)
Relación de aspecto | 5:4
Brillo | 250 cd/m²
Contraste estático | 1000:1
Contraste avanzado | 12M:1
Tiempo de respuesta (GTG) | 5ms
Área de visualización | horizontal/vertical: 170°/160°, derecho/izquierdo: 85°/85°, arriba/abajo: 80°/80°
Soporte de Color | 16.7mln (sRGB: 99%; NTSC: 72%)
Sincronización horizontal | 24 - 80kHz
Área de visualización h x v | 337.9 x 270.3mm, 13.3 x 10.6"
Pixel pitch | 0.264mm
Colour | mate, blanca
interfaces / conectores / controladores
Conector de entrada | VGA x1 DVI x1
HDCP | si
Caracteristicas
OSD idioma | EN, DE, FR, ES, IT, PT, CN, RU, JP
Controles | Encender, Seleccionar/Entrada, Desplazar hacia arriba/Audio, Menú de desplazamiento/Color i-Style, Menú
Altavoces | 2 x 1W
Comodidad | preparado para Kensington-lock™, DDC2B, Mac OSX
ASPECTOS MECÁNICOS
Soporte de altura regulable | altura, pivote (rotación), giro, inclinación
Ajuste de altura | 130mm
Rotación (función de pivote) | 90°
Soporte giratorio | 90°; 45° izquierdo; 45° derecho
Ángulo de inclinación | 22° arriba; 3° abajo
Montaje VESA | 100 x 100mm
ACCESSORIES INCLUDED
Cable | de alimentación, DVI, Audio
Otro | guía de inicio rápido, guía de seguridad
Gestión de energía
Unidad de fuente de alimentación | interno
Fuente de alimentación | AC 100 - 240V, 50/60Hz
Gestión de energía | 14W typical, Modo en espera 0.5W, Modo apagado 0.5W
SOSTENIBILIDAD
Certificados | CE, TÜV-Bauart, RoHS support, ErP, WEEE, REACH
Clase de eficiencia energética (Regulation (EU) 2017/1369) | E
REACH SVHC | por encima de 0.1% de plomo
Dimensiones / Peso
Producto dimensiones W x H x D | 370 x 392 (522) x 210mm
Peso (sin caja) | 4.4kg
Código EAN | 4948570113019
Dimensiones / Peso
Producto dimensiones W x H x D | 370 x 392 (522) x 210mm
Peso (sin caja) | 4.4kg
Código EAN | 4948570113019