## Worksheet
ProLite LH6564S-B1
Características de la pantalla
Diagonal | 65", 164cm
Pantalla | AMVA3 LED, matte finish
Resolución nativa | 1920 x 1080 (Full HD 1080p, 2.1 megapixel)
Relación de aspecto | 16:9
Brillo | 450 cd/m²
Contraste estático | 4 000:1
Contraste avanzado | 0M:1
Tiempo de respuesta (GTG) | 8ms
Área de visualización | horizontal/vertical: 178°/178°, derecho/izquierdo: 89°/89°, arriba/abajo: 89°/89°
Soporte de Color | 1.07B 10bit (8bit + Hi-FRC)
Sincronización horizontal | 30 - 83kHz
Área de visualización h x v | 1428.48 x 803.52mm, 56.2 x 31.6"
Pixel pitch | 0.744mm
Bisel color y acabado | negro, mate
interfaces / conectores / controladores
Conector de entrada analógica | VGA x1 RCA video x1
Conector de entrada digital | DVI x1 HDMI x1 DisplayPort x1
Entrada de audio | Mini jack x1
Conector de salida analógica | VGA x1
Salida de audio | RCA (L/R) x1 Altavoces 2 x 12W
USB HUB | x0
Caracteristicas
Opratividad | 18/7
Carcasa (bisel) | metal
Sensor de brillo | si
GENERAL
OSD idioma | EN, DE, FR, ES, IT, PT, CN, RU, JP, CZ, NL, PL
Los controles de usuario | picture (picture mode, backlight, contrast, brightness, chroma, phase, sharpness, colour temp., noise reduction, film mode, reset), sound (sound mode, treble, bass, balance, surround, speaker, audio source, reset), screen (PAP setting, display wall, aspect, adjust screen, freeze), setting (language, schedule, power save, control setting, network settings, set monitor ID, HDMI control, advanced, information, reset)
Plug&Play | DDC2B, Mac OSX
ASPECTOS MECÁNICOS
Orientación | Horizontal, vertical
Montaje VESA | 400 x 400mm
ACCESSORIES INCLUDED
Cable | de alimentación, VGA, DVI
Guía | guía de inicio rápido, guía de seguridad
Mando a distancia | sí
Gestión de energía
Fuente de alimentación | DC 1002405060 V
Gestión de energía | 250W typical, Modo en espera 0,5W, Modo apagado 0,5W
SOSTENIBILIDAD
Certificados | CB, CE, TÜV-Bauart, RoHS support, ErP, WEEE, CU, REACH
Clase de eficiencia energética | B
REACH SVHC | por encima de 0.1% de plomo
Dimensiones / Peso
Producto dimensiones W x H x D | 1511.5 x 881.5 x 90.5mm
Peso (sin caja) | 47.7kg