## Worksheet
ProLite XB3070WQS-B1
Características de la pantalla
Diagonal | 30", 75.6cm
Pantalla | AH-IPS LED, matte finish
Resolución nativa | 2560 x 1600 (4.1 megapixel WQS)
Relación de aspecto | 16:10
Brillo | 350 cd/m²
Contraste estático | 1 000:1
Contraste avanzado | 5M:1
Tiempo de respuesta (GTG) | 5ms
Área de visualización | horizontal/vertical: 178°/178°, derecho/izquierdo: 89°/89°, arriba/abajo: 89°/89°
Soporte de Color | 16.7mln (AdobeRGB: 109%, sRGB: 146%, 104% (NTSC))
Sincronización horizontal | 24 - 80kHz
Área de visualización h x v | 641.3 x 400.8mm, 25.2 x 15.8"
Pixel pitch | 0.251mm
Colour | mate
interfaces / conectores / controladores
Conector de entrada | VGA x1 DVI x1 HDMI x1 DisplayPort x1
HDCP | si
Conector de auriculares | si
Caracteristicas
Reductor de luz azul | si
Flicker free | si
OSD idioma | EN, DE, FR, CN, RU, JP, NL, PL
Controles | Power, Volume +, Volume -, Input/ Select/ Blue Light Reducer, Scroll up/ Colour Adjust, Scroll down/ i-Style Colour, Menu
Los controles de usuario | picture (brightness, contrast, ACR, ECO mode, OD), input select, audio (volume, mute, audio input), colour adjust, information, manual image adjust (H./V. position, clock, phase, sharpness, video mode adjust, blue light reducer), setup menu (OSD setup menu, language, opening logo, LED, auto image adjust, memory recall)
Altavoces | 2 x 3W
Comodidad | preparado para Kensington-lock™, DDC2B, Mac OSX
ASPECTOS MECÁNICOS
Soporte de altura regulable | altura, giro, inclinación
Ajuste de altura | 107mm
Soporte giratorio | 90°; 45° izquierdo; 45° derecho
Ángulo de inclinación | 17° arriba; 0° abajo
Montaje VESA | 100 x 100mm
ACCESSORIES INCLUDED
Cable | de alimentación, DVI, Audio, mDP - DP, DP
Otro | guía de inicio rápido, guía de seguridad
Gestión de energía
Unidad de fuente de alimentación | interno
Fuente de alimentación | AC 100 - 240V, 50/60Hz
Gestión de energía | 73W typical, Modo en espera 0.5W, Modo apagado 0.5W
SOSTENIBILIDAD
Certificados | CE, TÜV-GS, VCCI-B, PSE, RoHS support, ErP, WEEE, CU, REACH
Clase de eficiencia energética | C
REACH SVHC | por encima de 0.1% de plomo
Dimensiones / Peso
Producto dimensiones W x H x D | 692.5 x 477 (584) x 230mm
Peso (sin caja) | 7.4kg
Código EAN | 4948570113286