## Worksheet
ProLite LE4340S-B1
Características de la pantalla
Diagonal | 43", 108cm
Pantalla | VA, opacidad 2%
Resolución nativa | 1920 x 1080 (2.1 megapixel Full HD)
Relación de aspecto | 16:9
Brillo | 350 cd/m²
Contraste estático | 3 000:1
Tiempo de respuesta (GTG) | 8ms
Área de visualización | horizontal/vertical: 178°/178°, derecho/izquierdo: 89°/89°, arriba/abajo: 89°/89°
Soporte de Color | 16.7mln
Sincronización horizontal | 30 - 83kHz
Área de visualización h x v | 940.9 x 529.25mm, 37 x 20.8"
diseño de bisel (lados, parte superior, parte inferior) | 12mm, 12mm, 15mm
Pixel pitch | 0.49mm
Bisel color y acabado | negro, brillante
interfaces / conectores / controladores
Conector de entrada analógica | VGA x1 Video compuesto x1 (RGB Y(CVBS)/Pb/Pr) RCA video x2
Conector de entrada digital | DVI x1 HDMI x1
Entrada de audio | RCA (L/R) x1 Mini jack x1
Entrada de control del monitor | RS-232c x1 RJ45 (LAN) x1 IR x1
Salida de audio | RCA (L/R) x1 Altavoces 2 x 10W
Monitor controles de salida | RS-232c x1 Bucle IR x1
HDCP | si
Puertos USB | x1 (v.2.0 media playback)
Caracteristicas
Opratividad | 12/7
Reproducción multimedia | si
Carcasa (bisel) | plastic
GENERAL
OSD idioma | EN, DE, FR, ES, IT, RU, JP, CZ, NL, PL
Controles | Power, Mute, Input, +, -, Up, Down, Menu
Los controles de usuario | imagen (modo de imagen, reiniciar, luz de fondo, contraste, brillo, tono, color, nitidez, avanzado, formato y bordes), sonido (modo de sonido, reiniciar, graves, agudos, salida de audio, avanzado), configuración general (idioma, ID de monitor, Modo ECO, búsqueda automática, reloj, programación, temporizador de apagado, apagado automático, ajuste automático, desplazamiento de píxel, configuración de control, apertura del logotipo, configuración de fábrica, configuración de red (ver configuración de red, configuración de red, configuración de IP estática, procesador multimedia digital, Wake on LAN, nombre de red
Plug&Play | DDC2B, Mac OSX
ASPECTOS MECÁNICOS
Orientación | Horizontal
Diseño sin ventiladores | si
Montaje VESA | 400 x 400mm
Rango de temperatura de funcionamiento (-°/+°) | -0°C - 40°C
Rango de temperatura de almacenamiento | - 20°C - 60°C
ACCESSORIES INCLUDED
Cable | de alimentación, VGA, DVI, RS-232c
Guía | guía de inicio rápido, guía de seguridad
Mando a distancia | sí
Gestión de energía
Unidad de fuente de alimentación | interno
Fuente de alimentación | AC 100 - 240V, 50/60Hz
Gestión de energía | 73W typical, Modo en espera 0.5W, Modo apagado 0.5W
SOSTENIBILIDAD
Certificados | CE, TÜV-Bauart, EAC, RoHS support, ErP, WEEE, REACH
Clase de eficiencia energética (Regulation (EU) 2017/1369) | G
Clase de eficiencia energética | B
REACH SVHC | por encima de 0.1% de plomo
Dimensiones / Peso
Producto dimensiones W x H x D | 968 x 559.5 x 61mm
Dimensiones de la caja (ancho x alto x fondo) | 1070 x 696 x 159mm
Peso (sin caja) | 8.7kg
Peso (con caja) | 10.75kg
Código EAN | 4948570114184
Dimensiones / Peso
Producto dimensiones W x H x D | 968 x 559.5 x 61mm
Dimensiones de la caja (ancho x alto x fondo) | 1070 x 696 x 159mm
Peso (sin caja) | 8.7kg
Peso (con caja) | 10.75kg
Código EAN | 4948570114184