## Worksheet
ProLite LE5540S-B1
Características de la pantalla
Diagonal | 55", 139cm
Pantalla | IPS LED, matte finish
Resolución nativa | 1920 x 1080 (2.1 megapixel Full HD)
Relación de aspecto | 16:9
Brillo | 350 cd/m²
Contraste estático | 1 200:1
Tiempo de respuesta (GTG) | 8ms
Área de visualización | horizontal/vertical: 178°/178°, derecho/izquierdo: 89°/89°, arriba/abajo: 89°/89°
Soporte de Color | 16.7mln
Sincronización horizontal | 30 - 83kHz
Área de visualización h x v | 1209.6 x 680.4mm, 47.6 x 26.8"
Pixel pitch | 0.63mm
Bisel color y acabado | negro, mate
interfaces / conectores / controladores
Conector de entrada analógica | VGA x1 Video compuesto x1 (RGB Y(CVBS)/Pb/Pr)
Conector de entrada digital | DVI x1 HDMI x1
Entrada de audio | RCA (L/R) x1 Mini jack x1
Entrada de control del monitor | RS-232c x1 RJ45 (LAN) x1 IR x1
Salida de audio | RCA (L/R) x1 Altavoces 2 x 10W
Monitor controles de salida | RS-232c x1 Bucle IR x1
HDCP | si
Puertos USB | x1 (v.2.0)
Caracteristicas
Opratividad | 12/7
Reproducción multimedia | si
GENERAL
OSD idioma | EN, DE, FR, ES, IT, RU, CZ, NL, PL
Los controles de usuario | picture (picture mode, reset, backlight, contrast, brightness, hue, colour, sharpness, advanced, format and edges), sound (sound mode, reset, bass, treble, Audio out, advanced), general settings (language, monitor ID, ECO mode, auto search, clock, scheduling, sleep timer, auto switch off, auto adjust, pixel shift, control settings, opening logo, factory settings), network settings (view network settings, network settings, static IP configuration, digital media renderer, wake on LAN, network name)
Plug&Play | DDC2B, Mac OSX
ASPECTOS MECÁNICOS
Orientación | Horizontal
Diseño sin ventiladores | si
Montaje VESA | 400 x 200mm, 400 x 400mm
ACCESSORIES INCLUDED
Cable | de alimentación, VGA, DVI, RS-232c
Guía | guía de inicio rápido, guía de seguridad
Mando a distancia | sí
Gestión de energía
Unidad de fuente de alimentación | interno
Fuente de alimentación | AC 100 - 240V, 50/60Hz
Gestión de energía | 98W typical, Modo en espera 0.5W, Modo apagado 0.5W
SOSTENIBILIDAD
Certificados | CB, CE, TÜV-Bauart, RoHS support, ErP, WEEE, CU, REACH
Clase de eficiencia energética | A
REACH SVHC | por encima de 0.1% de plomo
Dimensiones / Peso
Producto dimensiones W x H x D | 1238.5 x 711.1 x 61.7mm
Peso (sin caja) | 16kg