## Worksheet
ProLite XB2481HS-B1
Características de la pantalla
Diagonal | 23.6", 60cm
Pantalla | VA LED, acabado mate
Resolución nativa | 1920 x 1080 (2.1 megapixel Full HD)
Relación de aspecto | 16:9
Brillo | 250 cd/m²
Contraste estático | 3000:1
Contraste avanzado | 12M:1
Tiempo de respuesta (GTG) | 6ms
Área de visualización | horizontal/vertical: 178°/178°, derecho/izquierdo: 89°/89°, arriba/abajo: 89°/89°
Soporte de Color | 16.7mln (sRGB: 99%; NTSC: 72%)
Sincronización horizontal | 24 - 80kHz
Área de visualización h x v | 521.28 x 293.22mm, 20.5 x 11.5"
Pixel pitch | 0.2715mm
Colour | mate
interfaces / conectores / controladores
Conector de entrada | VGA x1 DVI x1 HDMI x1
HDCP | si
Conector de auriculares | si
Caracteristicas
Reductor de luz azul | si
OSD idioma | EN, DE, FR, ES, IT, PT, CN, RU, JP
Controles | Encender, Menú, +/Volumen/Reductor de luz azul, -, Auto
Los controles de usuario | luminancia (contraste, brillo, ECO, color i-style, ACR), ajuste de imagen (reloj, fase, posición H., posición V., aspecto), color (gamma, temperatura de color, sRGB), configuración OSD (posición H. , Posición V., tiempo de espera OSD, idioma), extra (reiniciar, selección de señal, audio HDMI, OD, información), volumen, ajuste automático
Altavoces | 2 x 2W
Comodidad | preparado para Kensington-lock™, DDC2B, Mac OSX
ASPECTOS MECÁNICOS
Soporte de altura regulable | altura, pivote (rotación), giro, inclinación
Ajuste de altura | 130mm
Rotación (función de pivote) | 90°
Soporte giratorio | 90°; 45° izquierdo; 45° derecho
Ángulo de inclinación | 22° arriba; 5° abajo
Montaje VESA | 100 x 100mm
ACCESSORIES INCLUDED
Cable | de alimentación, DVI, Audio
Otro | guía de inicio rápido, guía de seguridad
Gestión de energía
Unidad de fuente de alimentación | interno
Fuente de alimentación | AC 100 - 240V, 50/60Hz
Gestión de energía | 25W typical, Modo en espera 0.3W, Modo apagado 0.25W
SOSTENIBILIDAD
Certificados | CE, TÜV-GS, RoHS support, ErP, WEEE, CU, REACH
Clase de eficiencia energética (Regulation (EU) 2017/1369) | F
Clase de eficiencia energética | B
REACH SVHC | por encima de 0.1% de plomo
Dimensiones / Peso
Producto dimensiones W x H x D | 543.5 x 397.5 (527.5) x 210mm
Peso (sin caja) | 5.4kg
Código EAN | 4948570113583