## Worksheet
ProLite E2482HD-B1
Características de la pantalla
Diagonal | 24", 61cm
Pantalla | TN LED, matte finish
Resolución nativa | 1920 x 1080 (2.1 megapixel Full HD)
Relación de aspecto | 16:9
Brillo | 250 cd/m²
Contraste estático | 1000:1
Contraste avanzado | 12M:1
Tiempo de respuesta (GTG) | 5ms
Área de visualización | horizontal/vertical: 170°/160°, derecho/izquierdo: 85°/85°, arriba/abajo: 80°/80°
Soporte de Color | 16.7mln
Sincronización horizontal | 30 - 80kHz
Área de visualización h x v | 531.4 x 298.9mm, 20.9 x 11.8"
Pixel pitch | 0.277mm
Colour | mate
interfaces / conectores / controladores
Conector de entrada | VGA x1 DVI x1
HDCP | si
Caracteristicas
Reductor de luz azul | si
Flicker free | si
OSD idioma | EN, DE, FR, ES, IT, CN, RU, JP, CZ, NL, PL
Controles | Power, Menu/ Select, Scroll up, Scroll down/ ECO, Exit, Auto
Los controles de usuario | auto adjust, luminance (brightness, contrast), geometry (H. position, V. position, pixel clock, phase), colour, OSD (H.position, V. poition, OSD time), language, recall, miscellaneous (sharpness, DDC/CI, display information, ACR, display mode, opening logo), input select
Comodidad | preparado para Kensington-lock™, DDC/CI, DDC2B, Mac OSX
ASPECTOS MECÁNICOS
Soporte de altura regulable | inclinación
Ángulo de inclinación | 22° arriba; 5° abajo
Montaje VESA | 100 x 100mm
ACCESSORIES INCLUDED
Cable | de alimentación, DVI
Otro | guía de inicio rápido, guía de seguridad
Gestión de energía
Unidad de fuente de alimentación | interno
Fuente de alimentación | AC 100 - 240V, 50/60Hz
Gestión de energía | 24W typical, Modo en espera 05W, Modo apagado 05W
SOSTENIBILIDAD
Certificados | CE, TÜV-GS, VCCI-B, RoHS support, ErP, WEEE, CU, REACH
Clase de eficiencia energética | B
EPEAT Silver | EPEAT es una clasificación ambiental integral que ayuda a identificar ordenadores y otros equipos electrónicos más respetuosos con el medio ambiente. La certificación Silver significa que el monitor cumple con todos los criterios requeridos y al menos un 50% de los requisitos opcionales. EPEAT Silver es válida en países donde iiyama registra el producto. Visite www.epeat.net para conocer el estado de registro en su país.
REACH SVHC | por encima de 0.1% de plomo
Dimensiones / Peso
Producto dimensiones W x H x D | 565.5 x 412 x 203mm
Peso (sin caja) | 3.3kg