## Worksheet
ProLite TF1534MC-B1X
Características de la pantalla
Diseño | Open Frame
Diagonal | 15", 38cm
Pantalla | TN LED
Resolución nativa | 1024 x 768 (0.8 megapixel)
Relación de aspecto | 5:4
Brillo | 370 cd/m²
Brillo | 330 cd/m² con touch pantalla
Transmisión de luz | 90%
Contraste estático | 700:1 con touch pantalla
Tiempo de respuesta (GTG) | 8ms
Área de visualización | horizontal/vertical: horizontal°/vertical 170°, derecho/izquierdo: 0°/0°, arriba/abajo: 0°/0°
Soporte de Color | 16.7mln
Sincronización horizontal | 31,4 - 80kHz
Área de visualización h x v | 304 x 228mm, 12 x 9"
Pixel pitch | 0.264mm
Bisel color y acabado | negro, mate
Táctilidad
Tecnología Touchscreen | proyectiva capacitiva
Puntos de contacto | 10 (HID, only with supported OS)
Método táctil | pluma, dedo, guante (latex)
Touch interface | USB
Sistemas operativos compatibles | All iiyama monitors are Plug & Play and compatible with Windows and Linux. For details regarding the supported OS for the touch models, please refer to the driver instruction file available in the downloads section.
interfaces / conectores / controladores
Conector de entrada analógica | VGA x1
Conector de entrada digital | DVI x1
Caracteristicas
Protección contra el agua y el polvo | IPIP65 (front)
Bloqueo de teclas OSD | si
GENERAL
OSD idioma | EN, DE, FR, ES, IT, CN, RU, JP
Controles | Menu, Scroll up/ Brightness, Scroll down/ Contrast, Select/ Auto, Power
Los controles de usuario | contrast, brightness, auto adjust, H.position, V.position, H.size, phase, OSD H.position, OSD V.position, OSD timeout, reset, input select, OSD language, colour temperature
Comodidad | preparado para Kensington-lock™
Plug&Play | DDC2B
ASPECTOS MECÁNICOS
Montaje VESA | 100 x 100mm
ACCESSORIES INCLUDED
Cable | de alimentación, VGA, DVI, USB
Guía | guía de inicio rápido, guía de seguridad
Otro | AC adapter, Touch Panel Driver Disk (CD-ROM), L-Bracket
Gestión de energía
Unidad de fuente de alimentación | externo
Fuente de alimentación | DC DC 12 V
Gestión de energía | 20W typical, Modo en espera 2W, Modo apagado 2W
SOSTENIBILIDAD
Certificados | CB, CE, TÜV-Bauart, RoHS support, ErP, WEEE, CU, cULus, REACH
REACH SVHC | por encima de 0.1% de plomo
Dimensiones / Peso
Producto dimensiones W x H x D | 337.5 x 265.5 x 44.5mm
Peso (sin caja) | 2.7kg
Dimensiones / Peso
Producto dimensiones W x H x D | 337.5 x 265.5 x 44.5mm
Peso (sin caja) | 2.7kg