## Worksheet
ProLite XUB3490WQSU-B1
Características de la pantalla
Diagonal | 34", 86.7cm
Pantalla | AH-IPS, acabado mate
Resolución nativa | 3440 x 1440 (4.9 megapixel UWQHD)
Relación de aspecto | 21:9
Brillo | 320 cd/m²
Contraste estático | 1000:1
Contraste avanzado | 80M:1
Tiempo de respuesta (GTG) | 4ms
Área de visualización | horizontal/vertical: 178°/178°, derecho/izquierdo: 89°/89°, arriba/abajo: 89°/89°
Soporte de Color | 1.07B 10bit (8bit + Hi-FRC) (sRGB: 109%, NTSC: 77%)
Sincronización horizontal | 30 - 100kHz
Área de visualización h x v | 799.8 x 334.8mm, 31.5 x 13.2"
Pixel pitch | 0.2325mm
Colour | mate
interfaces / conectores / controladores
Conector de entrada | HDMI x3 (1xv2.0) DisplayPort x1 (v1.2)
USB HUB | x4 (2xv.2.0 & 2xv.3.0 (charger))
HDCP | si
Conector de auriculares | si
Caracteristicas
Reductor de luz azul | si
Flicker free | si
Extra | USB 3.0 battery charger
OSD idioma | EN, DE, FR, ES, IT, PT, RU, JP, CZ, NL, PL
Controles | Alimentación, Menú, +/ Volumen/Silencio, - / ECO/Reductor de luz azul, Entrada
Los controles de usuario | ajuste de imagen (contraste, brillo, color i-style, OD, ACR, ECO), ajuste de color (gamma, temperatura de color), ajuste de imagen manual (ajuste de modo de video, sintonizador negro, configuración de memorización), PiP/PbP (PiP/PbP, entrada sub win 1/2/3/4, tamaño de PiP, posición de PiP, intercambio), configuración de OSD (posición H., posición de V., tiempo de espera de OSD, idioma), extra (reiniciar, apagado automático, selección de entrada, entrada audio, DisplayPort, logotipo de apertura, información), volumen, mute
Altavoces | 2 x 3W
Comodidad | preparado para Kensington-lock™, DDC2B, Mac OSX
ASPECTOS MECÁNICOS
Soporte de altura regulable | altura, giro, inclinación
Ajuste de altura | 130mm
Soporte giratorio | 90°; 45° izquierdo; 45° derecho
Ángulo de inclinación | 20° arriba; 4° abajo
Montaje VESA | 100 x 100mm
ACCESSORIES INCLUDED
Cable | de alimentación, USB, HDMI, Audio, DP
Otro | guía de inicio rápido, guía de seguridad
Gestión de energía
Unidad de fuente de alimentación | interno
Fuente de alimentación | AC 100 - 240V, 50/60Hz
Gestión de energía | 48W typical, Modo en espera 0.5W, Modo apagado 0.5W
SOSTENIBILIDAD
Certificados | CE, TÜV-GS, RoHS support, ErP, ENERGY STAR<sup>®</sup>, WEEE, EPEAT, REACH
Clase de eficiencia energética | B
EPEAT Silver | EPEAT es una clasificación ambiental integral que ayuda a identificar ordenadores y otros equipos electrónicos más respetuosos con el medio ambiente. La certificación Silver significa que el monitor cumple con todos los criterios requeridos y al menos un 50% de los requisitos opcionales. EPEAT Silver es válida en países donde iiyama registra el producto. Visite www.epeat.net para conocer el estado de registro en su país.
REACH SVHC | por encima de 0.1% de plomo
Dimensiones / Peso
Producto dimensiones W x H x D | 827.5 x 404.5 (534.5) x 230mm
Peso (sin caja) | 8.5kg
Código EAN | 4948570114566