## Worksheet
ProLite B2282HD-B1
Características de la pantalla
Diagonal | 21.5", 54.7cm
Pantalla | TN LED, matte finish
Resolución nativa | 1920 x 1080 (Full HD 1080p, 2.1 megapixel)
Relación de aspecto | 16:9
Brillo | 250 cd/m²
Contraste estático | 1000:1
Contraste avanzado | 12M:1
Tiempo de respuesta (GTG) | 5ms
Área de visualización | horizontal/vertical: 170°/160°, derecho/izquierdo: 85°/85°, arriba/abajo: 80°/80°
Soporte de Color | 16.7mln
Sincronización horizontal | 30 - 80kHz
Área de visualización h x v | 476.6 x 268.1mm, 18.8 x 10.6"
Pixel pitch | 0.248mm
interfaces / conectores / controladores
Conector de entrada | VGA x1 DVI x1
USB HUB | x0
Caracteristicas
OSD idioma | EN, DE, FR, ES, IT, PT, CN, RU, JP, CZ, NL, PL
Controles | Power, Menu/ Select, Scroll up, Scroll down/ ECO, Exit, Auto
Los controles de usuario | auto adjust, luminance (brightness, contrast), geometry (H. position, V. position, pixel clock, phase), colour, OSD (H.position, V. poition, OSD time), language, recall, miscellaneous (sharpness, DDC/CI, display information, ACR, display mode, opening logo), input select
ASPECTOS MECÁNICOS
Ángulo de inclinación | 22° arriba; 5° abajo
Montaje VESA | 100 x 100mm
ACCESSORIES INCLUDED
Cable | de alimentación
Otro | guía de inicio rápido, guía de seguridad
Gestión de energía
Unidad de fuente de alimentación | interno
Fuente de alimentación | AC 100 - 240V, 50/60Hz
Gestión de energía | 21W typical, Modo en espera 05W, Modo apagado 05W
SOSTENIBILIDAD
Certificados | CE, VCCI-B, RoHS support, ErP, WEEE, CU, REACH
REACH SVHC | por encima de 0.1% de plomo
Dimensiones / Peso
Producto dimensiones W x H x D | 505.5 x 371.5 (501.5) x 230mm
Peso (sin caja) | 4.7kg
Dimensiones / Peso
Producto dimensiones W x H x D | 505.5 x 371.5 (501.5) x 230mm
Peso (sin caja) | 4.7kg