## Worksheet
ProLite XB2485WSU-B3
Características de la pantalla
Diagonal | 24.1", 61.13cm
Pantalla | IPS Technology LED, acabado mate
Resolución nativa | 1920 x 1200 (2.3 megapixel)
Relación de aspecto | 16:10
Brillo | 250 cd/m²
Contraste estático | 1000:1
Contraste avanzado | 5M:1
Tiempo de respuesta (GTG) | 4ms
Área de visualización | horizontal/vertical: 178°/178°, derecho/izquierdo: 89°/89°, arriba/abajo: 89°/89°
Soporte de Color | 16.7mln
Sincronización horizontal | 30 - 94kHz
Área de visualización h x v | 518.4 x 324mm, 20.4 x 12.8"
Pixel pitch | 0.27mm
Colour | mate
interfaces / conectores / controladores
Conector de entrada | VGA x1 DVI x1 DisplayPort x1 (v.1.2)
USB HUB | x4 (v.2.0)
HDCP | si
Conector de auriculares | si
Caracteristicas
Reductor de luz azul | si
OSD idioma | EN, DE, FR, ES, IT, CN, RU, JP, NL
Controles | Alimentación, Menú, Desplazar hacia arriba/Volumen, Desplazar hacia abajo/ECO, Auto
Los controles de usuario | imagen (brillo, contraste, posición H., posición V., fase, reloj, temp. de color, ajuste automático), OSD (posición H., posición V., tiempo de espera OSD, transparencia), pantalla (modo de pantalla, i-style Color, ACR, X-Res, nitidez, OD, gamma, reductor de luz azul), audio (volumen, mute, entrada de audio), varios (idioma, selección de entrada, logotipo de apertura, después del corte de alimentación, ECO, reinicio), información
Altavoces | 2 x 1.5W
Comodidad | preparado para Kensington-lock™, DDC2B, Mac OSX
ASPECTOS MECÁNICOS
Soporte de altura regulable | altura, pivote (rotación), giro, inclinación
Ajuste de altura | 110mm
Rotación (función de pivote) | 90°
Soporte giratorio | 320°; 160° izquierdo; 160° derecho
Ángulo de inclinación | 22° arriba; 5° abajo
Montaje VESA | 100 x 100mm
ACCESSORIES INCLUDED
Cable | de alimentación, DVI, USB, Audio, DP
Otro | guía de inicio rápido, guía de seguridad
Gestión de energía
Unidad de fuente de alimentación | interno
Fuente de alimentación | AC 100 - 240V, 50/60Hz
Gestión de energía | 24W typical, Modo en espera 0.5W, Modo apagado 0.5W
SOSTENIBILIDAD
Certificados | CE, TÜV-GS, EAC, VCCI-B, RoHS support, ErP, ENERGY STAR<sup>®</sup>, WEEE, REACH
EPEAT Silver | EPEAT es una clasificación ambiental integral que ayuda a identificar ordenadores y otros equipos electrónicos más respetuosos con el medio ambiente. La certificación Silver significa que el monitor cumple con todos los criterios requeridos y al menos un 50% de los requisitos opcionales. EPEAT Silver es válida en países donde iiyama registra el producto. Visite www.epeat.net para conocer el estado de registro en su país.
REACH SVHC | por encima de 0.1% de plomo
Dimensiones / Peso
Producto dimensiones W x H x D | 561 x 416 (526) x 244.5mm
Peso (sin caja) | 6.6kg
Código EAN | 4948570114337