## Worksheet
ProLite LH5581S-B1
Características de la pantalla
Diagonal | 54.6", 138.8cm
Pantalla | IPS LED, matte finish
Resolución nativa | 1920 x 1080 (Full HD 1080p, 2.1 megapixel)
Relación de aspecto | 16:9
Brillo | 500 cd/m²
Contraste estático | 1 300:1
Contraste avanzado | 0M:1
Tiempo de respuesta (GTG) | 8ms
Área de visualización | horizontal/vertical: 178°/178°, derecho/izquierdo: 89°/89°, arriba/abajo: 89°/89°
Soporte de Color | 1.07B 10bit (8bit + Hi-FRC)
Sincronización horizontal | 30 - 83kHz
Área de visualización h x v | 1209.6 x 680.4mm, 47.6 x 26.8"
Pixel pitch | 0.63mm
Bisel color y acabado | negro, mate
interfaces / conectores / controladores
Conector de entrada analógica | VGA x1 RCA video x1
Conector de entrada digital | DVI x1 HDMI x1 DisplayPort x1
Entrada de audio | Mini jack x1
Conector de salida digital | DisplayPort x1
Salida de audio | Mini jack x1 RCA (L/R) x1 Altavoces 2 x 10W
HDCP | si
USB HUB | x0
Caracteristicas
Opratividad | 24/7
Reproducción multimedia | si
Carcasa (bisel) | metal
GENERAL
OSD idioma | EN, DE, FR, ES, IT, PT, CN, RU, JP, CZ, NL, PL
Los controles de usuario | picture (picture style, restore style, backlight, colour, sharpness, noise reduction, MPEG artifact reduction, digital crystal clear, advanced, game or computer, format and edges) sound (sound style, restore style, bass, treble, balance, surround mode, audio out, advanced) tiling (enable, H. monitors, V. monitors, position, frame comp.) general settings (menu language, monitor ID, auto search, clock, scheduling, sleep timer, easylink, auto adjust, local KB lock, RC lock, pixel shift, smart power, wake on lan, switch on state, LED, switch delay, logo, APM, information OSD, displayport ver. network control port, factory settings) network settings (view network settings, network configuration, static IP configuration, digital media renderer-DMR, network name)
Plug&Play | DDC2B, Mac OSX
ASPECTOS MECÁNICOS
Orientación | Horizontal, vertical
Diseño sin ventiladores | si
Montaje VESA | 400 x 400mm
ACCESSORIES INCLUDED
Cable | de alimentación, DVI, HDMI, DP
Guía | guía de inicio rápido, guía de seguridad
Mando a distancia | sí (pilas incluidas)
Gestión de energía
Unidad de fuente de alimentación | interno
Fuente de alimentación | AC 100 - 240V, 50/6025Hz
Gestión de energía | 145W typical, Modo en espera 0.5W, Modo apagado 0.5W
SOSTENIBILIDAD
Certificados | CB, CE, TÜV-Bauart, RoHS support, ErP, WEEE, CU, REACH
Clase de eficiencia energética | B
REACH SVHC | por encima de 0.1% de plomo
Dimensiones / Peso
Producto dimensiones W x H x D | 1228.5 x 699.5 x 71.0mm
Peso (sin caja) | 24.7kg