## Worksheet
ProLite TH5565MIS-B1AG
Características de la pantalla
Diagonal | 54.6", 138.8cm
Pantalla | IPS LED, revestimiento antihueallas
Resolución nativa | 1920 x 1080 (2.1 megapixel Full HD)
Relación de aspecto | 16:9
Brillo | 450 cd/m²
Brillo | 400 cd/m² con touch pantalla
Transmisión de luz | 88%
Contraste estático | 1100:1
Tiempo de respuesta (GTG) | 12ms
Área de visualización | horizontal/vertical: 178°/178°, derecho/izquierdo: 89°/89°, arriba/abajo: 89°/89°
Soporte de Color | 16.7mln
Sincronización horizontal | 30 - 83kHz
Área de visualización h x v | 1209.6 x 680.4mm, 47.6 x 26.8"
Pixel pitch | 0.63mm
Bisel color y acabado | negro, mate
Táctilidad
Tecnología Touchscreen | Infrarrojo
Puntos de contacto | 20 (HID, only with supported OS)
Método táctil | pluma, dedo, guante
Touch interface | USB
Sistemas operativos compatibles | All iiyama monitors are Plug & Play and compatible with Windows and Linux. For details regarding the supported OS for the touch models, please refer to the driver instruction file available in the downloads section.
interfaces / conectores / controladores
Conector de entrada analógica | VGA x1 Video compuesto x1 RCA video x1
Conector de entrada digital | HDMI x3
Entrada de audio | RCA (L/R) x1 Mini jack x1
Entrada de control del monitor | RS-232c x1 RJ45 (LAN) x1 IR x1
Conector de salida analógica | Component video x1 RCA video x1
Conector de salida digital | HDMI x1 (daisy chain)
Salida de audio | RCA (L/R) x1 Altavoces 2 x 10W
Monitor controles de salida | RS-232c x1 Bucle IR x1
HDCP | si
Caracteristicas
Opratividad | 24/7
Espesor del vidrio | 4mm
Dureza del vidrio | 7H
Carcasa (bisel) | metal
Sensor de brillo | si
GENERAL
OSD idioma | EN, DE, FR, CN, RU, JP, CZ, NL, PL
Los controles de usuario | Imagen (modo de imagen, luz de fondo, contraste, brillo, saturación, tono, nitidez, búster de nitidez, temperatura de color, reducción de ruido, reiniciar, ajustes de color avanzados, ajuste de color de base, contraste adaptable, sensor de luz ambiental) sonido (balance, configuración de sonido, audio HDMI, analizador de espectro, reproductor de medios, programación, display wall), configuración (idioma, configuración de red, configuración de control, configuración de identificación de pantalla, configuración de ahorro de energía, aspecto, configuración de VGA, congelación, pantalla azul, función táctil, retención de imagen, rotación OSD, cuadro de información OSD, salida IR, logotipo de apertura, información, reininciar todo)
Plug&Play | DDC2B
ASPECTOS MECÁNICOS
Orientación | Horizontal, vertical
Diseño sin ventiladores | si
Montaje VESA | 400 x 400mm
ACCESSORIES INCLUDED
Cable | de alimentación, VGA, USB, HDMI
Touch pen | x3
Guía | guía de inicio rápido, guía de seguridad
Mando a distancia | sí (pilas incluidas)
Gestión de energía
Unidad de fuente de alimentación | interno
Fuente de alimentación | AC 100 - 240V, 50/60Hz
Gestión de energía | 106W typical, Modo en espera 0.5W, Modo apagado 0.5W
SOSTENIBILIDAD
Certificados | CB, CE, TÜV-Bauart, RoHS support, ErP, WEEE, CU, REACH
Clase de eficiencia energética | B
REACH SVHC | por encima de 0.1% de plomo
Dimensiones / Peso
Producto dimensiones W x H x D | 1265.6 x 736.5 x 72mm
Peso (sin caja) | 37.5kg
Código EAN | 4948570114733
Dimensiones / Peso
Producto dimensiones W x H x D | 1265.6 x 736.5 x 72mm
Peso (sin caja) | 37.5kg
Código EAN | 4948570114733