## Worksheet
G-MASTER GE2288HS-B1
Características de la pantalla
Diagonal | 21.5", 54.7cm
Pantalla | TN LED, acabado mate
Resolución nativa | 1920 x 1080 @75Hz (2.1 megapixel Full HD)
Resolucion nativa | 75Hz
Relación de aspecto | 16:9
Brillo | 250 cd/m²
Contraste estático | 1000:1
Contraste avanzado | 12M:1
Tiempo de respuesta (GTG) | 1ms
Área de visualización | horizontal/vertical: 170°/160°, derecho/izquierdo: 85°/85°, arriba/abajo: 80°/80°
Soporte de Color | 16.7mln (sRGB: 99%; NTSC: 72%)
Sincronización horizontal | 30 - 80kHz
Área de visualización h x v | 476.6 x 268.1mm, 18.8 x 10.6"
Pixel pitch | 0.248mm
Colour | mate
interfaces / conectores / controladores
Conector de entrada | DVI x1 HDMI x1
HDCP | si
Conector de auriculares | si
Caracteristicas
Reductor de luz azul | si
Flicker free | si
compatible con tecnología Adaptive Sync | HDMI @75Hz
OSD idioma | EN, DE, FR, CN, RU, JP, NL, PL
Controles | Alimentación, Seleccionar/Seleccionar entrada, Desplazar hacia arriba/Ajuste de audio, Desplázar hacia abajo/ modo i-Style, Menú
Los controles de usuario | ajuste de imagen (contraste, brillo, OverDrive, ACR, ECO), selección de entrada, ajuste de audio (volumen, mute, audio HDMI), guardar preferencias de usuario, ajuste de color, ajuste manual de la imagen (modo i-Style, nitidez, sintonizador negro, HDMI Rango RGB, ajuste de modo de video, reductor de luz azul), menú de configuración (selección de idioma, FreeSync, posición OSD, tiempo de espera OSD, fondo OSD, LED, logotipo de apertura), información, recuperación de memoria
Altavoces | 2 x 1W
Comodidad | preparado para Kensington-lock™, DDC2B, Mac OSX
ASPECTOS MECÁNICOS
Soporte de altura regulable | inclinación
Ángulo de inclinación | 22° arriba; 5° abajo
Montaje VESA | 100 x 100mm
ACCESSORIES INCLUDED
Cable | de alimentación, HDMI, Audio
Otro | guía de inicio rápido, guía de seguridad
Gestión de energía
Unidad de fuente de alimentación | interno
Fuente de alimentación | AC AC - 100V, 240/V, 50Hz
Gestión de energía | 18.8W typical, Modo en espera 0.32W, Modo apagado 0.3W
SOSTENIBILIDAD
Certificados | CE, TÜV-Bauart, RoHS support, ErP, WEEE, REACH
Clase de eficiencia energética | A
REACH SVHC | por encima de 0.1% de plomo
Dimensiones / Peso
Producto dimensiones W x H x D | 513 x 364.5 x 169.5mm
Peso (sin caja) | 3.2kg
Código EAN | 4948570114757
Dimensiones / Peso
Producto dimensiones W x H x D | 513 x 364.5 x 169.5mm
Peso (sin caja) | 3.2kg
Código EAN | 4948570114757