## Worksheet
ProLite TH7067MIS-B2AG
Características de la pantalla
Diagonal | 69.5", 176.6cm
Pantalla | UV²A Direct LED, AG coated glass
Resolución nativa | 1920 x 1080 (Full HD 1080p, 2.1 megapixel)
Relación de aspecto | 16:9
Brillo | 350 cd/m²
Brillo | 310 cd/m² con touch pantalla
Transmisión de luz | 88%
Contraste estático | 4 000:1 con touch pantalla
Contraste avanzado | 0M:1
Tiempo de respuesta (GTG) | 5ms
Área de visualización | horizontal/vertical: 176°/176°, derecho/izquierdo: 88°/88°, arriba/abajo: 88°/88°
Soporte de Color | 16.7mln
Sincronización horizontal | 30 - 83kHz
Área de visualización h x v | 1538.88 x 865.62mm, 60.6 x 34.1"
Pixel pitch | 0.802mm
Bisel color y acabado | negro, mate
Táctilidad
Tecnología Touchscreen | Infrarrojo
Puntos de contacto | 10 (multi touch (10 compatible touch points - HID, only with supported OS) activated by finger or pen, no pressure required to generate touch)
Método táctil | pluma, dedo
Touch interface | USB
Sistemas operativos compatibles | All iiyama monitors are Plug & Play and compatible with Windows and Linux. For details regarding the supported OS for the touch models, please refer to the driver instruction file available in the downloads section.
interfaces / conectores / controladores
Conector de entrada analógica | VGA x3
Conector de entrada digital | DVI x1 HDMI x3
Entrada de audio | Mini jack x3
Conector de salida analógica | VGA x1
Salida de audio | Mini jack x1 Altavoces 2 x 10W
USB HUB | x0
Caracteristicas
Extra | integrated, interactive annotation tools and applications allowing to browse the Internet, show documents, presentations, video, etc.
Opratividad | 24/7
Reproducción multimedia | si
Espesor del vidrio | 4mm
Carcasa (bisel) | metal
GENERAL
OSD idioma | EN, DE, FR, ES, IT, PT, CN, RU, JP, CZ, NL, PL
Los controles de usuario | input, brightness, volume (volume, bass, treble, balance, sound mode, mute), zoom (H-position, V-position, phase, clock, aspect ratio, auto), screen (brightness, contrast, sharpness, colour temp.), advanced (Ethernet, display, storage, apps, language & input, date & time, startup and shutdown, floating annotations, about)
Plug&Play | DDC2B, Mac OSX
ASPECTOS MECÁNICOS
Orientación | Horizontal
Diseño sin ventiladores | si
ACCESSORIES INCLUDED
Cable | de alimentación, VGA, USB, HDMI
Touch pen | x3
Guía | guía de inicio rápido, guía de seguridad
Mando a distancia | sí (pilas incluidas)
Gestión de energía
Unidad de fuente de alimentación | interno
Fuente de alimentación | AC 100 - 240V, 50/60Hz
Gestión de energía | 166.65W typical, Modo en espera 0,5W, Modo apagado 0,5W
SOSTENIBILIDAD
Certificados | CB, CE, TÜV-Bauart, RoHS support, ErP, WEEE, CU, REACH
Clase de eficiencia energética | B
REACH SVHC | por encima de 0.1% de plomo
Dimensiones / Peso
Producto dimensiones W x H x D | 1638 x 964.5 x 97.5mm
Peso (sin caja) | 50.5kg