## Worksheet
ProLite TF3237MSC-W3AG
Características de la pantalla
Diseño | Open Frame
Diagonal | 31.5", 80cm
Pantalla | AMVA3 LED, revestimineto antihuellas
Resolución nativa | 1920 x 1080 (2.1 megapixel Full HD)
Relación de aspecto | 16:9
Brillo | 500 cd/m²
Brillo | 420 cd/m² con touch pantalla
Transmisión de luz | 84%
Contraste estático | 3 000:1
Tiempo de respuesta (GTG) | 8ms
Área de visualización | horizontal/vertical: 178°/178°, derecho/izquierdo: 89°/89°, arriba/abajo: 89°/89°
Soporte de Color | 16.7mln
Sincronización horizontal | 31.47 - 67.5kHz
Área de visualización h x v | 698.4 x 392.8mm, 27.5 x 15.5"
Pixel pitch | 0.364mm
Bisel color y acabado | blanca, mate
Táctilidad
Tecnología Touchscreen | proyectiva capacitiva
Puntos de contacto | 12 (HID, only with supported OS)
Método táctil | pluma, dedo, guante (latex)
Touch interface | USB
Sistemas operativos compatibles | All iiyama monitors are Plug & Play and compatible with Windows and Linux. For details regarding the supported OS for the touch models, please refer to the driver instruction file available in the downloads section.
interfaces / conectores / controladores
Conector de entrada analógica | VGA x1
Conector de entrada digital | DVI x1 HDMI x1
Entrada de audio | Mini jack x1
Entrada de control del monitor | IR x1
Salida de audio | Altavoces 2 x 7W
Caracteristicas
Opratividad | 24/7
Espesor del vidrio | 4mm
Dureza del vidrio | 7H
prueba de caída de bola | si
Protección contra el agua y el polvo | IP1 (front)
Carcasa (bisel) | metal
Bloqueo de teclas OSD | si
GENERAL
OSD idioma | EN, DE, FR, ES, IT, RU, NL, PL
Controles | Alimentación, Desplazar hacia arriba/ Volumen +, Desplazar hacia abajo/Volumen-, Auto/ Salir, Seleccionar entrada/OK, Menú
Los controles de usuario | brillo, contraste, ajustes de color, ajuste de pantalla (relación de aspecto, gamma, nitidez, posición H., posición V., reloj, fase, ajuste automático) otros ajustes (idioma, tiempo de espera de OSD, volumen, silencio, ventilador, anti-retención de imagen), logotipo de apertura, restablecimiento de fábrica) configuración de la programación (fecha y hora, programación diaria, programación de entradas, restablecimiento) fuente de entrada, información
Plug&Play | DDC2B
ASPECTOS MECÁNICOS
Orientación | Horizontal, vertical, boca arriba
Montaje VESA | 400 x 200mm
ACCESSORIES INCLUDED
Cable | de alimentación, VGA, DVI, USB
Guía | guía de inicio rápido, guía de seguridad
Mando a distancia | sí (pilas incluidas)
Gestión de energía
Unidad de fuente de alimentación | interno
Fuente de alimentación | AC 100 - 240V, 50/60Hz
Gestión de energía | 48W typical, Modo en espera 0.5W, Modo apagado 0.5W
SOSTENIBILIDAD
Certificados | CE, TÜV-Bauart, RoHS support, ErP, WEEE, REACH
Clase de eficiencia energética | B
REACH SVHC | por encima de 0.1% de plomo
Dimensiones / Peso
Producto dimensiones W x H x D | 781.5 x 476 x 69mm
Peso (sin caja) | 17.3kg
Código EAN | 4948570114993
Dimensiones / Peso
Producto dimensiones W x H x D | 781.5 x 476 x 69mm
Peso (sin caja) | 17.3kg
Código EAN | 4948570114993