## Worksheet
G-MASTER GE2488HS-B2
Características de la pantalla
Diagonal | 24", 61cm
Pantalla | TN LED, matte finish
Resolución nativa | 1920 x 1080 @75Hz (2.1 megapixel Full HD)
Resolucion nativa | 75Hz
Relación de aspecto | 16:9
Brillo | 250 cd/m²
Contraste estático | 1000:1
Contraste avanzado | 12M:1
Tiempo de respuesta (GTG) | 1ms
Área de visualización | horizontal/vertical: 170°/160°, derecho/izquierdo: 85°/85°, arriba/abajo: 80°/80°
Soporte de Color | 16.7mln
Sincronización horizontal | 30 - 80kHz
Área de visualización h x v | 531.4 x 298.9mm, 20.9 x 11.8"
Pixel pitch | 0.277mm
Colour | mate
interfaces / conectores / controladores
Conector de entrada | VGA x1 DVI x1 HDMI x1
HDCP | si
Conector de auriculares | si
Caracteristicas
Reductor de luz azul | si
Flicker free | si
compatible con tecnología Adaptive Sync | HDMI
OSD idioma | EN, DE, FR, IT, CN, RU, JP, CZ, NL, PL
Controles | Power, Select/ Input Select, Scroll up/ Audio Adjust, Scroll down/ i-Style Mode, Menu
Los controles de usuario | picture adjust (contrast, brightness, OverDrive, ACR, ECO), input select, audio adjust (volume, mute, HDMI audio), store user settings, colour adjust, manual image adjust (i-Style mode, H./V. position, clock, phase, sharpness, black tuner, HDMI RGB range, video mode adjust, blue light reducer), setup menu (language select, FreeSync, OSD position, OSD time out, OSD background, LED, opening logo, auto image adjust), information, memory recall
Altavoces | 2 x 1W
Comodidad | preparado para Kensington-lock™, DDC2B, Mac OSX
ASPECTOS MECÁNICOS
Soporte de altura regulable | inclinación
Ángulo de inclinación | 20° arriba; 2° abajo
Montaje VESA | 100 x 100mm
ACCESSORIES INCLUDED
Cable | de alimentación, HDMI, Audio
Otro | guía de inicio rápido, guía de seguridad
Gestión de energía
Unidad de fuente de alimentación | interno
Fuente de alimentación | AC 100 - 240V, 50/60Hz
Gestión de energía | 23W typical, Modo en espera 0.5W, Modo apagado 0.5W
SOSTENIBILIDAD
Certificados | CE, TÜV-Bauart, RoHS support, ErP, WEEE, CU, REACH
Clase de eficiencia energética | A
REACH SVHC | por encima de 0.1% de plomo
Dimensiones / Peso
Producto dimensiones W x H x D | 568 x 409 x 217.5mm
Peso (sin caja) | 3.5kg
Código EAN | 4948570114931
Dimensiones / Peso
Producto dimensiones W x H x D | 568 x 409 x 217.5mm
Peso (sin caja) | 3.5kg
Código EAN | 4948570114931