## Worksheet
ProLite T2252MSC-B1
Características de la pantalla
Diseño | Ultra thin bezel
Diagonal | 21.5", 54.7cm
Pantalla | IPS Panel Technology LED
Resolución nativa | 1920 x 1080 (2.1 megapixel Full HD)
Relación de aspecto | 16:9
Brillo | 250 cd/m²
Contraste estático | 1000:1
Contraste avanzado | 5M:1
Tiempo de respuesta (GTG) | 7ms
Área de visualización | horizontal/vertical: 178°/178°, derecho/izquierdo: 89°/89°, arriba/abajo: 89°/89°
Soporte de Color | 16.7mln
Sincronización horizontal | 24 - 83kHz
Área de visualización h x v | 476.64 x 268.11mm, 18.8 x 10.6"
Pixel pitch | 0.248mm
Bisel color y acabado | negro, mate
Táctilidad
Tecnología Touchscreen | proyectiva capacitiva
Puntos de contacto | 10 (HID, only with supported OS)
Método táctil | pluma, dedo, guante (latex)
Touch interface | USB
Sistemas operativos compatibles | Todos los monitores iiyama son Plug & Play y son compatibles con Windows y Linux. Para obtener detalles sobre el sistema operativo compatible con los modelos táctiles, consulte el archivo de instrucciones del controlador disponible en la sección de descargas.
interfaces / conectores / controladores
Conector de entrada analógica | VGA x1
Conector de entrada digital | HDMI x1 DisplayPort x1
Salida de audio | Altavoces 2 x 2W
HDCP | si
Caracteristicas
Bloqueo de teclas OSD | si
GENERAL
OSD idioma | EN, DE, FR, IT, CN, RU, JP, CZ, NL, PL
Controles | Encendido, Seleccionar / Seleccionar entrada, Desplazarse hacia arriba / Audio, Desplazarse hacia abajo / Color i-Style, Menú
Los controles de usuario | ajuste automático de imagen, ajustes avanzados de imagen (contraste, brillo, ACR, ECO, OD) selección de entrada, ajuste de audio (volumen, silencio, entrada de audio), ajuste de color (frío, normal, cálido, color de usuario, color i-Style), información, ajuste manual de imagen (posición H./V., reloj, fase, nitidez, ajuste del modo de video, reductor de luz azul, tecnología X-Res), menú de configuración (selección de idioma, posición OSD, tiempo de espera OSD, fondo OSD, logotipo de apertura, LED), recuperación de memoria
Comodidad | preparado para Kensington-lock™
Reductor de luz azul | si
Plug&Play | DDC2B
ASPECTOS MECÁNICOS
Ángulo de inclinación | 73° arriba; 3° abajo
Montaje VESA | 100 x 100mm
ACCESSORIES INCLUDED
Cable | de alimentación, USB, HDMI, Audio
Guía | guía de inicio rápido, guía de seguridad
Gestión de energía
Unidad de fuente de alimentación | interno
Fuente de alimentación | AC 100 - 240V, 50/60Hz
Gestión de energía | 26W typical, Modo en espera 0.39W, Modo apagado 0.37W
SOSTENIBILIDAD
Certificados | CE, TÜV-Bauart, RoHS support, ErP, WEEE, CU, REACH
Clase de eficiencia energética (Regulation (EU) 2017/1369) | F
Clase de eficiencia energética | B
REACH SVHC | por encima de 0.1% de plomo
Dimensiones / Peso
Producto dimensiones W x H x D | 490.5 x 370.5 x 220.5mm
Peso (sin caja) | 4.8kg
Código EAN | 4948570115136
Dimensiones / Peso
Producto dimensiones W x H x D | 490.5 x 370.5 x 220.5mm
Peso (sin caja) | 4.8kg
Código EAN | 4948570115136