## Worksheet
ProLite TF6537UHSC-B1AG
Características de la pantalla
Diagonal | 65", 165cm
Pantalla | IPS LED, AG coated glass
Resolución nativa | 3840 x 2160 ((RGBW) 8.3 megapixel)
Relación de aspecto | 16:9
Brillo | 500 cd/m²
Brillo | 400 cd/m² con touch pantalla
Transmisión de luz | 80%
Contraste estático | 1000:1
Contraste avanzado | 0M:1
Tiempo de respuesta (GTG) | 8ms
Área de visualización | horizontal/vertical: 178°/178°, derecho/izquierdo: 89°/89°, arriba/abajo: 89°/89°
Soporte de Color | 16.7mln
Sincronización horizontal | 30 - 135kHz
Área de visualización h x v | 1430.4 x 805.6mm, 56.3 x 31.7"
Pixel pitch | 0.372mm
Bisel color y acabado | negro
Táctilidad
Tecnología Touchscreen | proyectiva capacitiva
Puntos de contacto | 50 (multitouch (50 compatible touch points - HID, only with supported OS), activated by finger)
Método táctil | dedo
Touch interface | USB
Sistemas operativos compatibles | All iiyama monitors are Plug & Play and compatible with Windows and Linux. For details regarding the supported OS for the touch models, please refer to the driver instruction file available in the downloads section.
interfaces / conectores / controladores
Conector de entrada analógica | VGA x1
Conector de entrada digital | DVI x1 HDMI x1 DisplayPort x1
Conector de salida digital | DisplayPort x1
Salida de audio | Altavoces 2 x 8W
USB HUB | x0
Caracteristicas
Opratividad | 24/7
Espesor del vidrio | 5mm
prueba de caída de bola | si
Carcasa (bisel) | metal
GENERAL
OSD idioma | EN, DE, FR, ES, IT, PT, CN, RU, JP, CZ, NL, PL
Controles | Power, Left/ Volume+, Right/ Volume-, Auto/Exit, Input Select/OK, Menu
Los controles de usuario | display mode, display function (disp rotate, LR ratio, input swap, PIP position, PIP transparancy, PIP size) select region, picture (backlight, brightness, contrast, sharpness) colour (gamma, temperature, colour effect, colour format, hue, saturation) advance (aspect ratio, over scan, DP option, DP MST) input, audio (volume, mute, audio source) schedule (schedule on/off, current time, timer set, input select, reset) other (reset, menu time, OSD H. position, OSD V. position, language, transparancy, rotate, border width, border colour, fan, model info, LAN, wake up, serial, logo, auto power down) information
Plug&Play | DDC2B, Mac OSX
ASPECTOS MECÁNICOS
Orientación | Horizontal, vertical, boca arriba
ACCESSORIES INCLUDED
Cable | de alimentación, USB, HDMI, DP
Touch pen | x1
Guía | guía de inicio rápido, guía de seguridad
Mando a distancia | sí
Gestión de energía
Unidad de fuente de alimentación | interno
Fuente de alimentación | AC 100 - 240V, 50/60Hz
Gestión de energía | 105W typical, Modo en espera 0.5W, Modo apagado 0.5W
SOSTENIBILIDAD
Certificados | CE, TÜV-Bauart, RoHS support, ErP, WEEE, CU, REACH
Clase de eficiencia energética | A+
REACH SVHC | por encima de 0.1% de plomo
Dimensiones / Peso
Producto dimensiones W x H x D | 1530.5 x 905.5 x 67.5mm
Peso (sin caja) | 60kg