## Worksheet
ProLite T2236MSC-B2AG
Características de la pantalla
Diseño | Cristal de borde a borde
Diagonal | 21.5", 54.7cm
Pantalla | AMVA LED, revestimiento AG
Resolución nativa | 1920 x 1080 (2.1 megapixel Full HD)
Relación de aspecto | 16:9
Brillo | 250 cd/m²
Brillo | 215 cd/m² con touch pantalla
Transmisión de luz | 85%
Contraste estático | 3 000:1 con touch pantalla
Contraste avanzado | 12M:1
Tiempo de respuesta (GTG) | 8ms
Área de visualización | horizontal/vertical: 178°/178°, derecho/izquierdo: 89°/89°, arriba/abajo: 89°/89°
Soporte de Color | 16.7mln
Sincronización horizontal | 30 - 80kHz
Área de visualización h x v | 476.6 x 268.1mm, 18.8 x 10.6"
Pixel pitch | 0.248mm
Bisel color y acabado | negro, mate
Táctilidad
Tecnología Touchscreen | proyectiva capacitiva
Puntos de contacto | 10 (HID, only with supported OS)
Método táctil | pluma, dedo, guante (latex)
Touch interface | USB
Sistemas operativos compatibles | All iiyama monitors are Plug & Play and compatible with Windows and Linux. For details regarding the supported OS for the touch models, please refer to the driver instruction file available in the downloads section.
Rechazo de palma | sí
interfaces / conectores / controladores
Conector de entrada analógica | VGA x1
Conector de entrada digital | DVI x1 HDMI x1
Salida de audio | Altavoces 2 x 2W
USB HUB | x4 (v.3.2 (Gen 1, 5Gbit))
Caracteristicas
Bloqueo de teclas OSD | si
GENERAL
OSD idioma | EN, DE, FR, ES, IT, PT, CN, RU, JP
Controles | Scroll up / Audio Adjust / Blue light reducer, Scroll down / ECO, Auto, Menu, Power
Los controles de usuario | luminance (contrast, brightness, ECO, i-Style colour, ACR), image setup (clock, phase, H.position, V.position, aspect), colour temp. (gamma, colour temp.) OSD setup (H.position, V. position, timeout, language), extra (reset, signal select, HDMI audio, OD, information), volume, auto adjust
Comodidad | preparado para Kensington-lock™
Reductor de luz azul | si
Plug&Play | DDC2B
ASPECTOS MECÁNICOS
Ángulo de inclinación | 90° arriba; 5° abajo
Montaje VESA | 100 x 100mm
ACCESSORIES INCLUDED
Cable | de alimentación, VGA, DVI, USB, Audio
Guía | guía de inicio rápido, guía de seguridad
Gestión de energía
Unidad de fuente de alimentación | interno
Fuente de alimentación | AC 100 - 240V, 50/60Hz
Gestión de energía | 23.7W typical, Modo en espera 0.39W, Modo apagado 0.32W
SOSTENIBILIDAD
Certificados | CE, TÜV-Bauart, EAC, RoHS support, ErP, WEEE, cULus, REACH
Clase de eficiencia energética (Regulation (EU) 2017/1369) | F
Clase de eficiencia energética | B
REACH SVHC | por encima de 0.1% de plomo
Dimensiones / Peso
Producto dimensiones W x H x D | 522.5 x 367 x 254mm
Peso (sin caja) | 5.8kg
Código EAN | 4948570114979
Dimensiones / Peso
Producto dimensiones W x H x D | 522.5 x 367 x 254mm
Peso (sin caja) | 5.8kg
Código EAN | 4948570114979