## Worksheet
ProLite X2888HS-B2
Características de la pantalla
Diagonal | 28", 71cm
Pantalla | MVA LED, matte finish
Resolución nativa | 1920 x 1080 (2.1 megapixel Full HD)
Relación de aspecto | 16:9
Brillo | 300 cd/m²
Contraste estático | 3 000:1
Contraste avanzado | 12M:1
Tiempo de respuesta (GTG) | 5ms
Área de visualización | horizontal/vertical: 178°/178°, derecho/izquierdo: 89°/89°, arriba/abajo: 89°/89°
Soporte de Color | 16.7mln (sRGB: 131%, NTSC: 95%)
Sincronización horizontal | 30 - 80kHz
Área de visualización h x v | 620.9 x 341.2mm, 24.4 x 13.4"
Pixel pitch | 0.32mm
Colour | mate
interfaces / conectores / controladores
Conector de entrada | VGA x1 DVI x1 HDMI x1 DisplayPort x1
HDCP | si
Conector de auriculares | si
Caracteristicas
Reductor de luz azul | si
Flicker free | si
OSD idioma | EN, DE, FR, CN, RU, JP, NL, PL
Controles | Power, Input/ Select/ Blue Light Reducer, Scroll up/ Volume, Scroll down/ i-Style Colour, Menu
Los controles de usuario | auto adjust, picture adjust (contrast, brightness, ACR, ECO, OD), input select, audio adjust (volume, mute, audio input), colour adjust (sRGB, Adobe RGB, cool, normal, warm, user color, i-Style color), information, manual image adjust (H./V. Position, clock, phase, sharpness, video mode adjust, blue light reducer, X-res technology), setup menu (language select, OSD position, OSD time out, OSD background, opening logo, LED), memory recall
Altavoces | 2 x 3W
Comodidad | preparado para Kensington-lock™, DDC2B, Mac OSX
ASPECTOS MECÁNICOS
Soporte de altura regulable | inclinación
Ángulo de inclinación | 20° arriba; 3° abajo
Montaje VESA | 100 x 100mm
ACCESSORIES INCLUDED
Cable | de alimentación, DVI, Audio
Otro | guía de inicio rápido, guía de seguridad
Gestión de energía
Unidad de fuente de alimentación | interno
Fuente de alimentación | AC 100 - 240V, 50/60Hz
Gestión de energía | 32W typical, Modo en espera 0.5W, Modo apagado 0.5W
SOSTENIBILIDAD
Certificados | CE, TÜV-Bauart, EAC, VCCI-B, PSE, RoHS support, ErP, WEEE, REACH
Clase de eficiencia energética | B
REACH SVHC | por encima de 0.1% de plomo
Dimensiones / Peso
Producto dimensiones W x H x D | 663 x 463.5 x 240mm
Peso (sin caja) | 5.3kg
Código EAN | 4948570114306
Dimensiones / Peso
Producto dimensiones W x H x D | 663 x 463.5 x 240mm
Peso (sin caja) | 5.3kg
Código EAN | 4948570114306