## Worksheet
ProLite TH4265MIS-B1AG
Características de la pantalla
Diagonal | 42", 106.7cm
Pantalla | AMVA3 LED, AG coated glass
Resolución nativa | 1920 x 1080 (2.1 megapixel Full HD)
Relación de aspecto | 16:9
Brillo | 400 cd/m²
Brillo | 350 cd/m² con touch pantalla
Transmisión de luz | 88%
Contraste estático | 3 000:1
Tiempo de respuesta (GTG) | 6.5ms
Área de visualización | horizontal/vertical: 178°/178°, derecho/izquierdo: 89°/89°, arriba/abajo: 89°/89°
Soporte de Color | 16.7mln
Sincronización horizontal | 30 - 83kHz
Área de visualización h x v | 930.24 x 523.26mm, 36.6 x 20.6"
Pixel pitch | 0.4845mm
Bisel color y acabado | negro, mate
Táctilidad
Tecnología Touchscreen | Infrarrojo
Puntos de contacto | 20 (HID, only with supported OS)
Método táctil | pluma, dedo, guante
Touch interface | USB
Sistemas operativos compatibles | All iiyama monitors are Plug & Play and compatible with Windows and Linux. For details regarding the supported OS for the touch models, please refer to the driver instruction file available in the downloads section.
interfaces / conectores / controladores
Conector de entrada analógica | VGA x1 Video compuesto x1 RCA video x1
Conector de entrada digital | HDMI x3
Entrada de audio | RCA (L/R) x1 Mini jack x1
Entrada de control del monitor | RS-232c x1 RJ45 (LAN) x1 IR x1
Conector de salida analógica | Component video x1
Conector de salida digital | HDMI x1
Salida de audio | RCA (L/R) x1 Altavoces 2 x 10W
Monitor controles de salida | RS-232c x1 Bucle IR x1
HDCP | si
Puertos USB | x2 (v.2.0 media playback)
Caracteristicas
Opratividad | 18/7
Reproducción multimedia | si
Espesor del vidrio | 3mm
Dureza del vidrio | 7H
Carcasa (bisel) | metal
GENERAL
OSD idioma | EN, DE, FR, IT, RU, JP, CZ, NL, PL
Los controles de usuario | picture (picture settings, advanced colour settings, base colour adjustment, adaptive contrast, ambient light sensor) sound (balance, advanced sound settings, HDMI audio, spectrum analyser) applications (media player, schedule, display wall) setting (language, network settings, control setting, set monitor ID, energy saving settings, aspect, VGA settings, freeze, blue screen, touch feature, anti image retention, OSD rotation, OSD info box, IR out, opening logo, information, all reset)
Plug&Play | DDC2B
ASPECTOS MECÁNICOS
Orientación | Horizontal, vertical
Diseño sin ventiladores | si
Montaje VESA | 400 x 400mm
ACCESSORIES INCLUDED
Cable | de alimentación, VGA, USB, HDMI
Touch pen | x3
Guía | guía de inicio rápido, guía de seguridad
Mando a distancia | sí (pilas incluidas)
Gestión de energía
Unidad de fuente de alimentación | interno
Fuente de alimentación | AC 100 - 240V, 50/60Hz
Gestión de energía | 75W typical, Modo en espera 0.5W, Modo apagado 0.5W
SOSTENIBILIDAD
Certificados | CB, CE, TÜV-Bauart, EAC, RoHS support, ErP, WEEE, REACH
Clase de eficiencia energética | B
REACH SVHC | por encima de 0.1% de plomo
Dimensiones / Peso
Producto dimensiones W x H x D | 987 x 578 x 74.5mm
Peso (sin caja) | 24.6kg
Código EAN | 4948570115051
Dimensiones / Peso
Producto dimensiones W x H x D | 987 x 578 x 74.5mm
Peso (sin caja) | 24.6kg
Código EAN | 4948570115051