## Worksheet
ProLite T1932MSC-W2AG
Características de la pantalla
Diseño | Cristal de borde a borde
Diagonal | 19", 48cm
Pantalla | IPS LED, AG coated glass
Resolución nativa | 1280 x 1024 (1.3 megapixel)
Relación de aspecto | 5:4
Brillo | 250 cd/m²
Brillo | 215 cd/m² con touch pantalla
Transmisión de luz | 85%
Contraste estático | 1000:1 con touch pantalla
Tiempo de respuesta (GTG) | 14ms
Área de visualización | horizontal/vertical: 178°/178°, derecho/izquierdo: 89°/89°, arriba/abajo: 89°/89°
Soporte de Color | 16.7mln
Sincronización horizontal | 31,4 - 80kHz
Área de visualización h x v | 376.5 x 301.1mm, 14.8 x 11.9"
Pixel pitch | 0.294mm
Bisel color y acabado | blanca, mate
Táctilidad
Tecnología Touchscreen | proyectiva capacitiva
Puntos de contacto | 10 (HID, only with supported OS)
Método táctil | pluma, dedo, guante (latex)
Touch interface | USB
Sistemas operativos compatibles | All iiyama monitors are Plug & Play and compatible with Windows and Linux. For details regarding the supported OS for the touch models, please refer to the driver instruction file available in the downloads section.
interfaces / conectores / controladores
Conector de entrada analógica | VGA x1
Conector de entrada digital | DVI x1
Salida de audio | Altavoces 2 x 1W
Caracteristicas
Protección contra el agua y el polvo | IP54 (front)
Bloqueo de teclas OSD | si
GENERAL
OSD idioma | EN, DE, FR, ES, IT, CN, JP
Controles | Menu, Scroll up/ Brightness, Scroll down/ Mute, Select/ Auto, Power
Los controles de usuario | contrast, brightness, auto adjust, H.position, V.position, H.size, phase, OSD H.position, OSD V.position, OSD timeout, reset, input select, OSD language, colour temperature, volume, mute
Comodidad | preparado para Kensington-lock™
Plug&Play | DDC2B
ASPECTOS MECÁNICOS
Ángulo de inclinación | 90° arriba; 5° abajo
Montaje VESA | 100 x 100mm
Sistema de gestión de cables | si
ACCESSORIES INCLUDED
Cable | de alimentación, VGA, DVI, USB, Audio
Guía | guía de inicio rápido, guía de seguridad
Otro | Touch Panel Driver Disk (CD-ROM)
Tapa de cables | si
Gestión de energía
Unidad de fuente de alimentación | interno
Fuente de alimentación | AC 100 - 240V, 50/60Hz
Gestión de energía | 20W typical, Modo en espera 2W, Modo apagado 2W
SOSTENIBILIDAD
Certificados | CB, CE, TÜV-Bauart, RoHS support, ErP, WEEE, CU, cULus, VCCI, REACH
REACH SVHC | por encima de 0.1% de plomo
SOSTENIBILIDAD
Certificados | CB, CE, TÜV-Bauart, RoHS support, ErP, WEEE, CU, cULus, VCCI, REACH
REACH SVHC | por encima de 0.1% de plomo