## Worksheet
ProLite T2234MSC-B3X
Características de la pantalla
Diagonal | 21.5", 55cm
Pantalla | IPS LED
Resolución nativa | 1920 x 1080 (Full HD 1080p, 2.1 megapixel)
Relación de aspecto | 16:9
Brillo | 250 cd/m²
Brillo | 220 cd/m² con touch pantalla
Transmisión de luz | 87%
Contraste estático | 1 000:1 con touch pantalla
Contraste avanzado | 0M:1
Tiempo de respuesta (GTG) | 8ms
Área de visualización | horizontal/vertical: 178°/178°, derecho/izquierdo: 89°/89°, arriba/abajo: 89°/89°
Soporte de Color | 16.7mln
Sincronización horizontal | 31.5 - 82.3kHz
Área de visualización h x v | 476.6 x 268.1mm, 18.8 x 10.6"
Pixel pitch | 0.247mm
Bisel color y acabado | negro
Táctilidad
Tecnología Touchscreen | proyectiva capacitiva
Puntos de contacto | 10 (multi touch (10 compatible touch points - supported only under Windows® 7/8/10), activated by finger)
Método táctil | dedo
Touch interface | USB
Sistemas operativos compatibles | All iiyama monitors are Plug & Play and compatible with Windows and Linux. For details regarding the supported OS for the touch models, please refer to the driver instruction file available in the downloads section.
interfaces / conectores / controladores
Conector de entrada analógica | VGA x1
Conector de entrada digital | DVI x1
Salida de audio | Altavoces 2 x 3W
HDCP | si
USB HUB | x0
Caracteristicas
Espesor del vidrio | 1.5mm
Protección contra el agua y el polvo | IP65 (front)
GENERAL
OSD idioma | EN, DE, FR, ES, IT, PT, CN, RU, JP, CZ, NL, PL
Controles | Menu, Scroll up/ Brightness, Scroll down/ Mute, Select/ Auto, Power
Los controles de usuario | contrast, brightness, auto adjust, H.position, V.position, H.size, fine, OSD H.position, OSD V.position, OSD timeout, reset, input select, OSD language, colour temperature, volume, mute
Plug&Play | DDC2B, Mac OSX
ASPECTOS MECÁNICOS
Ángulo de inclinación | 90° arriba; 5° abajo
Montaje VESA | 100 x 100mm
ACCESSORIES INCLUDED
Cable | de alimentación, VGA, DVI, USB
Guía | guía de inicio rápido, guía de seguridad
Gestión de energía
Unidad de fuente de alimentación | externo
Fuente de alimentación | DC 12 V
Gestión de energía | 27W typical, Modo en espera 2W, Modo apagado 2W
SOSTENIBILIDAD
Certificados | CE, TÜV-Bauart, RoHS support, ErP, WEEE, CU, cULus, VCCI, REACH
REACH SVHC | por encima de 0.1% de plomo
Dimensiones / Peso
Producto dimensiones W x H x D | 517.5 x 351.5 x 219mm
Peso (sin caja) | 7.2kg