## Worksheet
ProLite TF2738MSC-B1
Características de la pantalla
Diseño | Open Frame
Diagonal | 27", 68.6cm
Pantalla | AMVA+ LED
Resolución nativa | 1920 x 1080 (2.1 megapixel Full HD)
Relación de aspecto | 16:9
Brillo | 300 cd/m²
Brillo | 255 cd/m² con touch pantalla
Transmisión de luz | 85%
Contraste estático | 3000:1
Contraste avanzado | 12M:1
Tiempo de respuesta (GTG) | 5ms
Área de visualización | horizontal/vertical: 178°/178°, derecho/izquierdo: 89°/89°, arriba/abajo: 89°/89°
Soporte de Color | 16.7mln
Sincronización horizontal | 30 - 80kHz
Área de visualización h x v | 597.6 x 336.2mm, 23.5 x 13.2"
diseño de bisel (lados, parte superior, parte inferior) | 24.5mm, 24mm, 24mm
Pixel pitch | 0.311mm
Bisel color y acabado | negro, mate
Táctilidad
Tecnología Touchscreen | proyectiva capacitiva
Puntos de contacto | 10 (HID, only with supported OS)
Método táctil | pluma, dedo, guante (latex)
Touch interface | USB
Sistemas operativos compatibles | All iiyama monitors are Plug & Play and compatible with Windows and Linux. For details regarding the supported OS for the touch models, please refer to the driver instruction file available in the downloads section.
interfaces / conectores / controladores
Conector de entrada digital | DVI x1 HDMI x1 DisplayPort x1
Salida de audio | Altavoces 2 x 3W
HDCP | si
Caracteristicas
Opratividad | 20/7
Espesor del vidrio | 3.6mm
prueba de caída de bola | si
Protección contra el agua y el polvo | IP1X (front)
Bloqueo de teclas OSD | si
GENERAL
OSD idioma | EN, DE, FR, CN, RU, JP, NL, PL
Controles | Menu, Scroll up/ Audio, Scroll down/ i-Style colour, Select/ Input select, Power
Los controles de usuario | picture adjust (contrast, brightness, adv. contrast, ECO mode, OD) input select, audio adjust (volume, mute, audio input) colour adjust (cool, normal, warm, user colour, i-Style colour) information, manual image adjust (scharpness, video mode adjust, blue light reducer, X-res technoloy) setup menu (language select, OSD position, OSD time out, OSD background, opening logo, LED) memory recall
Reductor de luz azul | si
Plug&Play | DDC2B
ASPECTOS MECÁNICOS
Orientación | Horizontal, vertical, boca arriba
Diseño sin ventiladores | si
Montaje VESA | 100 x 100mm, 200 x 100mm
ACCESSORIES INCLUDED
Cable | de alimentación, USB, HDMI, mDP - DP, DP
Guía | guía de inicio rápido, guía de seguridad
Gestión de energía
Unidad de fuente de alimentación | interno
Fuente de alimentación | AC 100 - 240V, 50/60Hz
Gestión de energía | 30W typical, Modo en espera 0.5W, Modo apagado 0.5W
SOSTENIBILIDAD
Certificados | CE, TÜV-Bauart, EAC, RoHS support, ErP, WEEE, cULus, REACH, CCC
Clase de eficiencia energética | A
REACH SVHC | por encima de 0.1% de plomo
Dimensiones / Peso
Producto dimensiones W x H x D | 648.5 x 386.5 x 50mm
Peso (sin caja) | 7.7kg
Código EAN | 4948570115143
Dimensiones / Peso
Producto dimensiones W x H x D | 648.5 x 386.5 x 50mm
Peso (sin caja) | 7.7kg
Código EAN | 4948570115143