## Worksheet
ProLite TE6568MIS-B1AG
Características de la pantalla
Diagonal | 65", 164cm
Pantalla | IPS Direct LED, Anti-glare coating
Resolución nativa | 3840 x 2160 (8.3 megapixel 4K UHD)
Relación de aspecto | 16:9
Brillo | 350 cd/m²
Brillo | 310 cd/m² con touch pantalla
Transmisión de luz | 88%
Contraste estático | 1200:1
Tiempo de respuesta (GTG) | 8ms
Área de visualización | horizontal/vertical: horizontal°/vertical 178°, derecho/izquierdo: 0°/0°, arriba/abajo: 0°/0°
Soporte de Color | 1.07B 10bit
Sincronización horizontal | 30 - 80kHz
Área de visualización h x v | 1428.48 x 803.52mm, 56.2 x 31.6"
Pixel pitch | 0.372mm
Bisel color y acabado | negro, mate
Táctilidad
Tecnología Touchscreen | Infrarrojo
Puntos de contacto | 20 (HID, only with supported OS)
Método táctil | pluma, dedo, guante
Touch interface | USB
Sistemas operativos compatibles | All iiyama monitors are Plug & Play and compatible with Windows and Linux. For details regarding the supported OS for the touch models, please refer to the driver instruction file available in the downloads section.
interfaces / conectores / controladores
Conector de entrada analógica | VGA x1 RCA video x1
Conector de entrada digital | HDMI x3 (v.2.0 x1, v.1.4a x2) DisplayPort x1
Entrada de audio | Mini jack x1
Entrada de control del monitor | RS-232c x1 RJ45 (LAN) x1 (Internet for Android only)
Conector de salida digital | HDMI x1
Salida de audio | S/PDIF (Optical) x1 Mini jack x1 Altavoces 2 x 12W
HDCP | si
Puertos USB | x3 (v.2.0 x2, v.3.0 x1 media playback / peripherals / storage)
Caracteristicas
WiFi | opcionales
Extra | integrated, interactive annotation tools and applications to browse the Internet, show documents, presentations, video, etc.
Modo kiosko | si
Opratividad | 24/7
Reproducción multimedia | si
Espesor del vidrio | 4mm
Carcasa (bisel) | metal
GENERAL
OSD idioma | EN, DE, FR, IT, RU, CZ, NL, PL
Controles | Power, Home, Return, Menu, Volume -, Volume +
Los controles de usuario | General settings: Input, Brightness, Volume (volume, bass, treble, balance, sound mode, mute), Screen (aspect ratio, anti burn-in), Display (brightness, contrast, hue, sharpness, picture mode colour temp), Adjust H-position, V-position, clock, phase, auto), Advanced (wireless & networks, ethernet, share, device, display, storage, apps), Personal (security, language & input, start-up and shut-down, password, input setting, other setting), System (date & time, about device)
Plug&Play | DDC2B
Garantía | 5 años (para más información y los países disponibles compruebe la sección Garantía en nuestra web)
ASPECTOS MECÁNICOS
Orientación | Horizontal
Diseño sin ventiladores | si
Montaje VESA | 600 x 400mm
ACCESSORIES INCLUDED
Cable | de alimentación, VGA, USB, HDMI
Touch pen | x3
Guía | guía de inicio rápido, guía de seguridad
Mando a distancia | sí (pilas incluidas)
Gestión de energía
Unidad de fuente de alimentación | interno
Fuente de alimentación | AC AC - 100V, 240/V, 50Hz
Gestión de energía | 205W typical, Modo en espera 0,5W, Modo apagado 0,5W
SOSTENIBILIDAD
Certificados | CB, CE, TÜV-Bauart, RoHS support, ErP, WEEE, CU, REACH
Clase de eficiencia energética | B
REACH SVHC | por encima de 0.1% de plomo
Dimensiones / Peso
Producto dimensiones W x H x D | 1521.41 x 897.41 x 98.85mm
Peso (sin caja) | 45kg
Código EAN | 4948570115464