## Worksheet
ProLite B2791HSU-B1
Características de la pantalla
Diagonal | 27", 68.6cm
Pantalla | TN LED, acabado mate
Resolución nativa | 1920 x 1080 (HDMI&DisplayPort, 2.1 megapixel Full HD)
Relación de aspecto | 16:9
Brillo | 300 cd/m²
Contraste estático | 1000:1
Contraste avanzado | 80M:1
Tiempo de respuesta (GTG) | 1ms
Área de visualización | horizontal/vertical: 170°/160°, derecho/izquierdo: 85°/85°, arriba/abajo: 80°/80°
Soporte de Color | 16.7mln (sRGB: 99%; NTSC: 72%)
Sincronización horizontal | 30 - 83kHz
Área de visualización h x v | 597.6 x 336.15mm, 23.5 x 13.2"
Pixel pitch | 0.311mm
Colour | mate
interfaces / conectores / controladores
Conector de entrada | VGA x1 HDMI x1 DisplayPort x1
USB HUB | x2 (v.2.0)
HDCP | si
Conector de auriculares | si
Caracteristicas
Reductor de luz azul | si
Flicker free | si
compatible con tecnología Adaptive Sync | HDMI&DisplayPort @75Hz
OSD idioma | EN, DE, FR, ES, IT, CN, RU, JP, CZ, NL, PL
Controles | Alimentación, Menú/Seleccionar, Desplazarse hacia arriba/Volumen, Desplazarse hacia abajo/Modo Eco, Salir Entrar
Los controles de usuario | ajuste de imagen (contraste, brillo, OverDrive, ACR, ECO, Reductor de luz azul, Ajuste de zonas de sombra, saturación de color, gamma), selección de entrada, ajuste de audio (volumen, silencio, audio digital), guardar ajustes de usuario, ajuste de color, ajuste de imagen manual color (i-Style, definición, rango HDMI RGB, ajuste de modo de vídeo, geometría (ajuste automático, Posición H., Posición V., reloj, fase, definición, ajuste de modo de vídeo) idioma, menú de configuración (posición de OSD, tiempo de OSD agotado, logotipo de apertura, FreeSync), mostrar información, reiniciar
Altavoces | 2 x 2W
Comodidad | preparado para Kensington-lock™, DDC2B, Mac OSX
ASPECTOS MECÁNICOS
Soporte de altura regulable | altura, pivote (rotación), giro, inclinación
Ajuste de altura | 130mm
Rotación (función de pivote) | 90°
Soporte giratorio | 90°; 45° izquierdo; 45° derecho
Ángulo de inclinación | 22° arriba; 5° abajo
Montaje VESA | 100 x 100mm
ACCESSORIES INCLUDED
Cable | de alimentación, USB, HDMI
Otro | guía de inicio rápido, guía de seguridad
Gestión de energía
Unidad de fuente de alimentación | interno
Fuente de alimentación | AC 100 - 240V, 50/60Hz
Gestión de energía | 19.W typical, Modo en espera 0.3W, Modo apagado 0.27W
SOSTENIBILIDAD
Certificados | CE, TÜV-GS, EAC, RoHS support, ErP, ENERGY STAR<sup>®</sup>, WEEE, REACH
Clase de eficiencia energética (Regulation (EU) 2017/1369) | E
Clase de eficiencia energética | A+
EPEAT | *el registro varía según el país, consulte www.epeat.net para obtener más detalles
REACH SVHC | por encima de 0.1% de plomo
Dimensiones / Peso
Producto dimensiones W x H x D | 613.5 x 397.5 (527.5) x 230mm
Dimensiones de la caja (ancho x alto x fondo) | 745 x 455 x 207mm
Peso (sin caja) | 6.9kg
Código EAN | 4948570115372