## Worksheet
ProLite TF4338MSC-B1AG
Características de la pantalla
Diseño | Cristal de borde a borde, Open Frame
Diagonal | 43", 108cm
Pantalla | IPS LED, AG coated glass
Resolución nativa | 1920 x 1080 @60Hz (2.1 megapixel Full HD)
Resolucion nativa | 60Hz
Relación de aspecto | 16:9
Brillo | 450 cd/m²
Brillo | 380 cd/m² con touch pantalla
Transmisión de luz | 84%
Contraste estático | 1100:1
Tiempo de respuesta (GTG) | 12ms
Área de visualización | horizontal/vertical: 178°/178°, derecho/izquierdo: 89°/89°, arriba/abajo: 89°/89°
Soporte de Color | 16.7mln
Sincronización horizontal | 30 - 83kHz
Área de visualización h x v | 529.41 x 941.18mm, 20.8 x 37.1"
Pixel pitch | 0.4902mm
Bisel color y acabado | negro, mate
Táctilidad
Tecnología Touchscreen | proyectiva capacitiva
Puntos de contacto | 12 (HID, only with supported OS)
Método táctil | pluma, dedo, guante (latex)
Touch interface | USB
Sistemas operativos compatibles | All iiyama monitors are Plug & Play and compatible with Windows and Linux. For details regarding the supported OS for the touch models, please refer to the driver instruction file available in the downloads section.
Rechazo de palma | sí
interfaces / conectores / controladores
Conector de entrada analógica | VGA x1
Conector de entrada digital | DVI x1 (v.1.0) HDMI x2 (v.1.4) DisplayPort x1 (v.1.4)
Entrada de audio | Mini jack x1
Entrada de control del monitor | RS-232c x1 (Get/Set Command) RJ45 (LAN) x1 IR x1
Salida de audio | Mini jack x1 Altavoces 2 x 8W
HDCP | si
Caracteristicas
Modo kiosko | si
Opratividad | 24/7
Espesor del vidrio | 3mm
prueba de caída de bola | si
Protección contra el agua y el polvo | IP54 (front)
Carcasa (bisel) | metal
Bloqueo de teclas OSD | si
Bloqueo de mando a distancia | si
GENERAL
OSD idioma | EN, DE, FR, ES, IT, RU, NL, PL
Controles | Alimentación, Izquierda/Volumen-, Derecho/Volumen+, Desplazarse hacia arriba, Desplazarse hacia abajo, Menu, Entrar/Selecciona de entradar
Los controles de usuario | picture (picture mode, backlight, contrast, brightness, chroma, phase, sharpness, color temperature, reset), sound (treble, bass, balance, volume, mute, speaker, audio source, reset), screen (aspect, adjust screen, touch feature), setting (language, schedule, power save, control settings, network settings, advanced), setting (advanced, information, all reset)
Plug&Play | DDC2B
ASPECTOS MECÁNICOS
Orientación | Horizontal, vertical, boca arriba
Montaje VESA | 400 x 200mm
Mini PC mount | NUC INTEL
ACCESSORIES INCLUDED
Cable | de alimentación, USB, HDMI, DP, IR-Extender
Guía | guía de inicio rápido, guía de seguridad
Otro | IR extensor
Tapa de cables | si
Mando a distancia | sí (pilas incluidas)
Gestión de energía
Unidad de fuente de alimentación | interno
Fuente de alimentación | AC 100 - 240V, 50/60Hz
Gestión de energía | 75W typical, Modo en espera 1.0W, Modo apagado 1.0W
SOSTENIBILIDAD
Certificados | CB, CE, TÜV-Bauart, RoHS support, ErP, WEEE, CU, cULus, REACH
Clase de eficiencia energética | A
REACH SVHC | por encima de 0.1% de plomo
Dimensiones / Peso
Producto dimensiones W x H x D | 987.5 x 587.7 x 68mm
Peso (sin caja) | 21.6kg
Código EAN | 4948570115785