## Worksheet
G-MASTER G3266HS-B1
Características de la pantalla
Diagonal | 31.5", 80cm
Pantalla | VA LED, acabado mate
Curvo | 1800R
Resolución nativa | 1920 x 1080 @144Hz (DVI/HDMI/DisplayPort, 2.1 megapixel Full HD)
Resolucion nativa | 144Hz
Relación de aspecto | 16:9
Brillo | 300 cd/m²
Contraste estático | 3000:1
Contraste avanzado | 50M:1
Tiempo de respuesta (GTG) | 3ms
Área de visualización | horizontal/vertical: 178°/178°, derecho/izquierdo: 89°/89°, arriba/abajo: 89°/89°
Soporte de Color | 16.7mln (sRGB: 99%; NTSC: 72%)
Sincronización horizontal | 30 - 82kHz
Área de visualización h x v | 698.4 x 392.85mm, 27.5 x 15.6"
Pixel pitch | 0.364mm
Colour | mate
interfaces / conectores / controladores
Conector de entrada | VGA x1 (max. 1920 x 1080 @60Hz) DVI x1 (max. 1920 x 1080 @144Hz) HDMI x1 (max. 1920 x 1080 @144Hz) DisplayPort x1 (max. 1920 x 1080 @144Hz)
HDCP | si
Conector de auriculares | si
Caracteristicas
Reductor de luz azul | si
Flicker free | si
compatible con tecnología Adaptive Sync | DisplayPort @48-144Hz
Extra | USB charger
OSD idioma | EN, DE, FR, ES, IT, PT, RU, JP, CZ, NL, PL
Controles | alimentació / menú, Desplazarse hacia arriba, Desplazarse hacia abajo/ Modo Eco, izquierdo: entrar, derecho: regolazione audio
Los controles de usuario | brillo (contraste, brillo, color i-Style, ACR, ECO, OverDrive), ajuste de imagen (reloj, fase, Posición H., Posición V., aspect ratio, FreeSync) saturación de color, menú de configuración (Posición H., Posición V., tiempo de OSD agotado, idioma), extra ( selección de entrada, DDC/CI, reiniciar, mostrar información, volumen, selección de audio, ajuste automático)
Altavoces | 2 x 2W
Comodidad | preparado para Kensington-lock™, DDC/CI, DDC2B, Mac OSX
ASPECTOS MECÁNICOS
Soporte de altura regulable | inclinación
Ángulo de inclinación | 12° arriba; 4° abajo
Montaje VESA | 100 x 100mm
ACCESSORIES INCLUDED
Cable | de alimentación, HDMI, DP
Otro | guía de inicio rápido, guía de seguridad
Gestión de energía
Unidad de fuente de alimentación | interno
Fuente de alimentación | AC 100 - 240V, 50/60Hz
Gestión de energía | 41W typical, Modo en espera 0.5W, Modo apagado 0.5W
SOSTENIBILIDAD
Certificados | CE, TÜV-Bauart, RoHS support, ErP, WEEE, CU, REACH
Clase de eficiencia energética | B
REACH SVHC | por encima de 0.1% de plomo
Dimensiones / Peso
Producto dimensiones W x H x D | 721 x 545.5 x 254mm
Peso (sin caja) | 8.2kg
Código EAN | 4948570115747
Dimensiones / Peso
Producto dimensiones W x H x D | 721 x 545.5 x 254mm
Peso (sin caja) | 8.2kg
Código EAN | 4948570115747