## Worksheet
ProLite B2791QSU-B1
Características de la pantalla
Diagonal | 27", 68.5cm
Pantalla | TN LED, acabado mate
Resolución nativa | 2560 x 1440 (3.7 megapixel WQHD)
Relación de aspecto | 16:9
Brillo | 350 cd/m²
Contraste estático | 1000:1
Contraste avanzado | 80M:1
Tiempo de respuesta (GTG) | 1ms
Área de visualización | horizontal/vertical: 170°/160°, derecho/izquierdo: 85°/85°, arriba/abajo: 80°/80°
Soporte de Color | 16.7mln (sRGB: 99%; NTSC: 72%)
Sincronización horizontal | 30 - 89kHz
Área de visualización h x v | 596.7 x 335.7mm, 23.5 x 13.2"
Pixel pitch | 0.233mm
Colour | mate
interfaces / conectores / controladores
Conector de entrada | DVI x1 HDMI x1 DisplayPort x1
USB HUB | x2
HDCP | si
Conector de auriculares | si
Caracteristicas
Reductor de luz azul | si
Flicker free | si
compatible con tecnología Adaptive Sync | DisplayPort: 2560x1440 @75Hz
OSD idioma | EN, DE, FR, ES, IT, RU, JP, CZ, NL, PL
Controles | Alimentación, Menú/Seleccionar, Desplazarse hacia arriba/Volumen, Desplazarse hacia abajo/Modo Eco, Salir Entrar
Los controles de usuario | ajuste de imagen (contraste, brillo, OverDrive, ACR, ECO, Reductor de luz azul), ajuste de color (Colore temperatura, posición de OSD, preajuste del usuario, color i-Style) OSD ( OSD Posición H., OSD Posición V., tiempo de OSD agotado), idioma, recall, diverso (agudo y suave, ajuste de modo de vídeo, logotipo de apertura, FreeSync, mostrar información), selección de entrada, ajuste de audio (volumen, silencio, audio digital)
Altavoces | 2 x 2W
Comodidad | preparado para Kensington-lock™, DDC2B, Mac OSX
ASPECTOS MECÁNICOS
Soporte de altura regulable | altura, pivote (rotación), giro, inclinación
Ajuste de altura | 130mm
Rotación (función de pivote) | 90°
Soporte giratorio | 90°; 45° izquierdo; 45° derecho
Ángulo de inclinación | 22° arriba; 5° abajo
Montaje VESA | 100 x 100mm
ACCESSORIES INCLUDED
Cable | de alimentación, USB, HDMI, DP
Otro | guía de inicio rápido, guía de seguridad
Gestión de energía
Unidad de fuente de alimentación | interno
Fuente de alimentación | AC 100 - 240V, 50/60Hz
Gestión de energía | 33W typical, Modo en espera 0.46W, Modo apagado 0.28W
SOSTENIBILIDAD
Certificados | CE, TÜV-GS, EAC, RoHS support, ErP, WEEE, REACH
Clase de eficiencia energética (Regulation (EU) 2017/1369) | G
Clase de eficiencia energética | B
REACH SVHC | por encima de 0.1% de plomo
Dimensiones / Peso
Producto dimensiones W x H x D | 613.5 x 412 (542) x 230mm
Dimensiones de la caja (ancho x alto x fondo) | 745 x 455 x 207mm
Peso (sin caja) | 6.6kg
Código EAN | 4948570115396