## Worksheet
ProLite TF1515MC-B1
Características de la pantalla
Diseño | Open Frame
Diagonal | 15", 38cm
Pantalla | TN LED
Resolución nativa | 1024 x 768 (0.8 megapixel)
Relación de aspecto | 4:3
Brillo | 350 cd/m²
Brillo | 300 cd/m² con touch pantalla
Transmisión de luz | 85%
Contraste estático | 800:1 con touch pantalla
Tiempo de respuesta (GTG) | 8ms
Área de visualización | horizontal/vertical: 160°/150°, derecho/izquierdo: 80°/80°, arriba/abajo: 75°/75°
Soporte de Color | 16.7mln
Sincronización horizontal | 30 - 60kHz
Área de visualización h x v | 304.1 x 228.1mm, 12 x 9"
Pixel pitch | 0.297mm
Bisel color y acabado | negro
Táctilidad
Tecnología Touchscreen | proyectiva capacitiva
Puntos de contacto | 10 (HID, solo son el adecuado SO)
Método táctil | pluma, dedo, guante (latex)
Touch interface | USB
Sistemas operativos compatibles | All iiyama monitors are Plug & Play and compatible with Windows and Linux. For details regarding the supported OS for the touch models, please refer to the driver instruction file available in the downloads section.
interfaces / conectores / controladores
Conector de entrada analógica | VGA x1
Conector de entrada digital | HDMI x1 DisplayPort x1
Salida de audio | Mini jack x1
HDCP | si
Caracteristicas
prueba de caída de bola | si
Protección contra el agua y el polvo | IP65 (front)
Bloqueo de teclas OSD | si
GENERAL
OSD idioma | EN, DE, FR, ES, IT, CN, JP
Controles | Menú, Desplazarse hacia arriba/sintonizzare, Desplazarse hacia abajo/contrasto, Seleccionar, Alimentación
Los controles de usuario | contraste, brillo, ajuste automático, Posición H., Posición V., dimencione H., preciso, Posición H. OSD, Posición V. OSD, tiempo de OSD agotado, reiniciar, selección de entrada, idioma OSD, temp. de color
Plug&Play | DDC2B
ASPECTOS MECÁNICOS
Orientación | Horizontal, vertical, boca arriba
Montaje VESA | 100 x 100mm
Rango de temperatura de funcionamiento | 0°C - 40°C
Rango de temperatura de almacenamiento | - 20°C - 60°C
ACCESSORIES INCLUDED
Cable | de alimentación, USB, HDMI, DP
Guía | guía de inicio rápido, guía de seguridad
Otro | AC adapter, Touch Panel Driver Disk (CD-ROM), L-Bracket, external control pad
Gestión de energía
Unidad de fuente de alimentación | externo
Fuente de alimentación | DC 12 V
Gestión de energía | 16W typical, Modo en espera 1.2W, Modo apagado 1.2W
SOSTENIBILIDAD
Certificados | CB, CE, TÜV-Bauart, RoHS support, ErP, WEEE, CU, cULus, REACH
Clase de eficiencia energética | A
REACH SVHC | por encima de 0.1% de plomo
Dimensiones / Peso
Producto dimensiones W x H x D | 291 x 364 x 41.5mm
Peso (sin caja) | 2.9kg
Código EAN | 4948570115907