## Worksheet
ProLite E2783QSU-B1
Características de la pantalla
Diagonal | 27", 68.5cm
Pantalla | TN LED, matte finish
Resolución nativa | 2560 x 1440 (3.7 megapixel WQHD)
Relación de aspecto | 16:9
Brillo | 350 cd/m²
Contraste estático | 1000:1
Contraste avanzado | 12M:1
Tiempo de respuesta (GTG) | 1ms
Área de visualización | horizontal/vertical: 170°/160°, derecho/izquierdo: 85°/85°, arriba/abajo: 80°/80°
Soporte de Color | 16.7mln (sRGB: 99%; NTSC: 72%)
Sincronización horizontal | 30 - 90kHz
Área de visualización h x v | 596.7 x 335.7mm, 23.5 x 13.2"
Pixel pitch | 0.233mm
Colour | mate
interfaces / conectores / controladores
Conector de entrada | DVI x1 HDMI x1 DisplayPort x1
USB HUB | x2 (v.3.0)
HDCP | si
Conector de auriculares | si
Caracteristicas
Reductor de luz azul | si
Flicker free | si
compatible con tecnología Adaptive Sync | DisplayPort: @48-70Hz
OSD idioma | EN, DE, FR, ES, IT, CN, RU, JP, CZ, NL, PL
Controles | Power, Menu/ Select, Scroll up/ Volume, Scroll down/ ECO, Exit, Input
Los controles de usuario | luminance (brightness, contrast), colour, OSD (H. position, V. position, timeout), language, recall, miscellaneous (sharpness, DDC/CI, display information, ACR, display mode, OD, opening logo, DP format), input select, audio adjust (volume, mute, digital audio), ECO mode, i-Style Colour, blue light reducer
Altavoces | 2 x 2W
Comodidad | preparado para Kensington-lock™, DDC/CI, DDC2B, Mac OSX
ASPECTOS MECÁNICOS
Ángulo de inclinación | 22° arriba; 5° abajo
Montaje VESA | 100 x 100mm
ACCESSORIES INCLUDED
Cable | de alimentación, USB, DP
Otro | guía de inicio rápido, guía de seguridad
Gestión de energía
Unidad de fuente de alimentación | interno
Fuente de alimentación | AC 100 - 240V, 50/60Hz
Gestión de energía | 42.6W typical, Modo en espera 0.43W, Modo apagado 0.25W
SOSTENIBILIDAD
Certificados | CE, TÜV-GS, VCCI-B, PSE, RoHS support, ErP, WEEE, CU, REACH
Clase de eficiencia energética | B
REACH SVHC | por encima de 0.1% de plomo
Dimensiones / Peso
Producto dimensiones W x H x D | 622.5 x 446 x 218mm
Peso (sin caja) | 4.5kg
Código EAN | 4948570114313
Dimensiones / Peso
Producto dimensiones W x H x D | 622.5 x 446 x 218mm
Peso (sin caja) | 4.5kg
Código EAN | 4948570114313