## Worksheet
ProLite TF2415MC-B1
Características de la pantalla
Diseño | Open Frame
Diagonal | 23.8", 60.5cm
Pantalla | VA LED
Resolución nativa | 1920 x 1080 (2.1 megapixel Full HD)
Relación de aspecto | 16:9
Brillo | 250 cd/m²
Brillo | 215 cd/m² con touch pantalla
Transmisión de luz | 85%
Contraste estático | 3000:1 con touch pantalla
Tiempo de respuesta (GTG) | 16ms
Área de visualización | horizontal/vertical: 178°/178°, derecho/izquierdo: 89°/89°, arriba/abajo: 89°/89°
Sincronización horizontal | 31.4 - 82kHz
Área de visualización h x v | 527.04 x 296.46mm, 20.7 x 11.7"
Pixel pitch | 0.2745mm
Bisel color y acabado | negro
Táctilidad
Tecnología Touchscreen | proyectiva capacitiva
Puntos de contacto | 10 (HID, solo son el adecuado SO)
Método táctil | pluma, dedo, guante (latex)
Touch interface | USB
Sistemas operativos compatibles | All iiyama monitors are Plug & Play and compatible with Windows and Linux. For details regarding the supported OS for the touch models, please refer to the driver instruction file available in the downloads section.
interfaces / conectores / controladores
Conector de entrada analógica | VGA x1
Conector de entrada digital | HDMI x1 DisplayPort x1
Salida de audio | Mini jack x1
HDCP | si
Caracteristicas
prueba de caída de bola | si
Protección contra el agua y el polvo | IP65 (front)
Junta hermética | si
Bloqueo de teclas OSD | si
GENERAL
OSD idioma | EN, DE, FR, ES, IT, CN, JP
Controles | Menú, Desplazarse hacia arriba/Brillo, Desplazarse hacia abajo/contrasto, Seleccionar, Alimentación
Los controles de usuario | contraste, brillo, ajuste automático, Posición H., Posición V., dimensión H., preciso, Posición H. OSD, Posición V. OSD, tiempo de OSD agotado, reiniciar, selección de entrada, idioma OSD, temp. de color
Plug&Play | DDC2B
ASPECTOS MECÁNICOS
Orientación | Horizontal, vertical, boca arriba
Montaje VESA | 100 x 100mm
ACCESSORIES INCLUDED
Cable | de alimentación, USB, HDMI, DP
Guía | guía de inicio rápido, guía de seguridad
Otro | AC adapter, Touch Panel Driver Disk (CD-ROM), L-Bracket, external control pad
Gestión de energía
Unidad de fuente de alimentación | externo
Fuente de alimentación | DC 12 V
Gestión de energía | 25W typical, Modo en espera 1.2W, Modo apagado 1.2W
SOSTENIBILIDAD
Certificados | CB, CE, TÜV-Bauart, RoHS support, ErP, WEEE, CU, cULus, REACH
Clase de eficiencia energética | A
REACH SVHC | por encima de 0.1% de plomo
Dimensiones / Peso
Producto dimensiones W x H x D | 575 x 347 x 42.5mm
Peso (sin caja) | 5.8kg
Código EAN | 4948570115921
Dimensiones / Peso
Producto dimensiones W x H x D | 575 x 347 x 42.5mm
Peso (sin caja) | 5.8kg
Código EAN | 4948570115921