## Worksheet
ProLite LH9852UHS-B1
Características de la pantalla
Diseño | Thin bezel
Diagonal | 98", 247.7cm
Pantalla | S-IPS LED, acabado mate
Resolución nativa | 3840 x 2160 @60Hz (8.3 megapixel 4K UHD)
Resolucion nativa | 60Hz
Relación de aspecto | 16:9
Brillo | 500 cd/m²
Contraste estático | 1300:1
Tiempo de respuesta (GTG) | 8ms
Área de visualización | horizontal/vertical: 178°/178°, derecho/izquierdo: 89°/89°, arriba/abajo: 89°/89°
Soporte de Color | 1.07B 10bit
Sincronización horizontal | 30 - 83kHz
Área de visualización h x v | 2158.85 x 1214.35mm, 85 x 47.8"
diseño de bisel (lados, parte superior, parte inferior) | 16mm, 16mm, 16mm
Pixel pitch | 0.5622mm
Bisel color y acabado | negro, mate
interfaces / conectores / controladores
Conector de entrada analógica | VGA x1 (max. 1920x1080 @60Hz) Video compuesto x1 RCA video x1
Conector de entrada digital | DVI x1 (max. 1920x1080 @60Hz) HDMI x3 (max. 3840x2160 @60Hz) DisplayPort x1 (max. 3840x2160 @30Hz)
Entrada de audio | RCA (L/R) x1 Mini jack x2
Entrada de control del monitor | RS-232c x1 RJ45 (LAN) x1 IR x1
Conector de salida digital | DisplayPort x1 (Daisy Chain)
Salida de audio | S/PDIF (Optical) x1 Mini jack x1 RCA (L/R) x1 Altavoces 2 x 10W
Monitor controles de salida | RS-232c x1 Bucle IR x1 ranura OPS x1 (El Slot Intel OPS 80 pin, no es compatible con OPS-C)
HDCP | si
Puertos USB | x1 (v.2.0)
Caracteristicas
Extra | handles, scheduler, screensaver
PiP | si
Opratividad | 24/7
Retención antiimagen | si
pared de video / conexión en cadena | si (DisplayPort)
Reproducción multimedia | si
Carcasa (bisel) | metal
GENERAL
Controles | Alimentación, Mudo, Entrada, +, -, Arriba, Abajo, Menú
Los controles de usuario | imagen (brillo, contraste, nitidez, nivel de negro, tinte, color, reducción de ruido, selección de gamma, temperatura de color, control de color, imagen inteligente, modo de escaneo, restablecimiento de imagen), pantalla (posición H., posición V., reloj, fase, modo de zoom, zoom personalizado, reinicio de pantalla), audio (balance, agudos, graves, reinicio de audio), PIP (modo secundario, tamaño de PIP, posición de PIP, cambio de PIP, reinicio de PIP), configuración 1 (estado de encendido, automático ajuste, ahorro de energía, ahorro de panel, puerto de control de red, configuración de red, configuración 1 restablecimiento, restablecimiento de fábrica), Configuración 2 (OSD apagado, posición OSD H., posición OSD V., información OSD, ID de monitor, control de temperatura, información, versión DP, HDMI EDID, restablecimiento de configuración 2), opción avanzada (resolución de entrada, control de infrarrojos, mosaico, fecha y hora, temporizador de apagado, programación, configuración de OPS, APM, idioma, restablecimiento de opción avanzada), entrada (fuente de video, sub 1, sub 2, sub 3, fuente de audio, fuente de audio PIP, audio PIP, audio OPS de tarjeta, reinicio de entrada)
Plug&Play | DDC2B, Mac OSX
ASPECTOS MECÁNICOS
Orientación | Horizontal, vertical
Montaje VESA | 800 x 500mm
Rango de temperatura de funcionamiento | 0°C - 40°C
Rango de temperatura de almacenamiento | - 20°C - 60°C
ACCESSORIES INCLUDED
Cable | de alimentación, DVI, HDMI, mDP - DP, DP, RS-232c
Guía | guía de inicio rápido, guía de seguridad
Mando a distancia | sí (pilas incluidas)
Gestión de energía
Unidad de fuente de alimentación | interno
Fuente de alimentación | AC 100 - 240V, 50/60Hz
Gestión de energía | 500W typical, Modo en espera 0.5W, Modo apagado 0.5W
SOSTENIBILIDAD
Certificados | CB, CE, TÜV-Bauart, EAC, RoHS support, ErP, WEEE, REACH
Clase de eficiencia energética (Regulation (EU) 2017/1369) | G
Clase de eficiencia energética | A
REACH SVHC | por encima de 0.1% de plomo
Dimensiones / Peso
Producto dimensiones W x H x D | 2193.2 x 1248.2 x 88.5mm
Dimensiones de la caja (ancho x alto x fondo) | 2503 x 1569 x 450mm
Volumen del pallet | 1pcs
Peso (sin caja) | 91.4kg
Código EAN | 4948570116430