## Worksheet
ProLite LH6550UHS-B1
Características de la pantalla
Diseño | Thin bezel
Diagonal | 65", 164cm
Pantalla | AMVA3 LED, acabado mate, opacidad 2%
Resolución nativa | 3840 x 2160 @60Hz (8.3 megapixel 4K UHD)
Resolucion nativa | 60Hz
Relación de aspecto | 16:9
Brillo | 450 cd/m²
Contraste estático | 4000:1
Tiempo de respuesta (GTG) | 8ms
Área de visualización | horizontal/vertical: 178°/178°, derecho/izquierdo: 89°/89°, arriba/abajo: 89°/89°
Soporte de Color | 1.07B 10bit (8bit + Hi-FRC)
Sincronización horizontal | 30 - 83kHz
Área de visualización h x v | 1428.48 x 803.52mm, 56.2 x 31.6"
diseño de bisel (lados, parte superior, parte inferior) | 16mm, 16mm, 21.8mm
Pixel pitch | 0.372mm
Bisel color y acabado | negro, brillante
interfaces / conectores / controladores
Conector de entrada analógica | Video compuesto x1 (Y/Pb/Pr)
Conector de entrada digital | HDMI x3 (v.2.0) DisplayPort x1
Entrada de audio | Mini jack x1
Entrada de control del monitor | RS-232c x1 RJ45 (LAN) x1 IR x1
Conector de salida digital | DisplayPort x1 (v.1.2 Daisy Chain)
Salida de audio | Mini jack x1 RCA (L/R) x1 Altavoces 2 x 10W
Monitor controles de salida | RS-232c x1
HDCP | si
Puertos USB | x3 (v.3.0 x1, v.2.0 x2)
Caracteristicas
Extra | Scheduler (7 positions), DisplayWall, MediaPlayer, abrazaderas
Opratividad | 24/7
Retención antiimagen | si
pared de video / conexión en cadena | si
Reproducción multimedia | si
Carcasa (bisel) | plastic
Sensor de brillo | si
HDR | si (HDMI)
GENERAL
OSD idioma | EN, DE, FR, ES, IT, RU, JP, CZ, NL, PL
Controles | Menú, Entrada, +, -, Arriba, Abajo, Alimentación
Los controles de usuario | picture (picture settings (picture mode, backlight, contrast, brightness, saturation, hue, sharpness, color temperature, noise reduction, reset), advanced color settings, base colour adjustment, adaptive contrast, ambient light sensor), Sound (balance, advanced sound settings, audio source), applications (media player, schedule, display wall), settings (language, network settings, control setting, set monitor ID, energy saving settings, aspect, freeze, anti-image retention, OSD rotation, OSD info box, DP 1.2, LED, opening logo, information, reset all)
Plug&Play | DDC2B, Mac OSX
ASPECTOS MECÁNICOS
Orientación | Horizontal, vertical
Diseño sin ventiladores | si
Montaje VESA | 400 x 400mm
Mini PC mount | VESA 75 x 75, VESA 100 x 100
Rango de temperatura de funcionamiento | 0°C - 40°C
Rango de temperatura de almacenamiento | - 20°C - 60°C
MTBF | 50.000 horas (no incluye retroiluminación)
ACCESSORIES INCLUDED
Cable | de alimentación, HDMI (1.8m), DP (1.8m)
Guía | guía de inicio rápido, guía de seguridad
Otro | Mini-PC bracket, 4x screws
Mando a distancia | sí (pilas incluidas)
Gestión de energía
Unidad de fuente de alimentación | interno
Fuente de alimentación | AC 100 - 240V, 50/60Hz
Gestión de energía | 216W typical, Modo en espera 0.5W, Modo apagado 0.5W
SOSTENIBILIDAD
Certificados | CB, CE, TÜV-Bauart, RoHS support, ErP, WEEE, CU, REACH
Clase de eficiencia energética | C
REACH SVHC | por encima de 0.1% de plomo
Dimensiones / Peso
Producto dimensiones W x H x D | 1462.5 x 843.5 x 70mm
Dimensiones de la caja (ancho x alto x fondo) | 1640 x 986 x 226mm
Volumen del pallet | 8pcs
Peso (sin caja) | 22.8kg
Peso (con caja) | 31.1kg
Código EAN | 4948570116270