## Worksheet
ProLite LE5540UHS-B1
Características de la pantalla
Diseño | Thin bezel
Diagonal | 54.6", 138.68cm
Pantalla | VA, opacidad 2%
Resolución nativa | 3840 x 2160 @60Hz (8.3 megapixel 4K UHD)
Resolucion nativa | 60Hz
Relación de aspecto | 16:9
Brillo | 350 cd/m²
Contraste estático | 4000:1
Tiempo de respuesta (GTG) | 8ms
Área de visualización | horizontal/vertical: 178°/178°, derecho/izquierdo: 89°/89°, arriba/abajo: 89°/89°
Soporte de Color | 16.7mln 8bit
Sincronización horizontal | 30 - 83kHz
Área de visualización h x v | 1209.6 x 680.4mm, 47.6 x 28.6"
diseño de bisel (lados, parte superior, parte inferior) | 12.9mm, 12.9mm, 14.7mm
Pixel pitch | 0.315mm
Bisel color y acabado | negro, brillante
interfaces / conectores / controladores
Conector de entrada analógica | VGA x1 (max. 1920x1080 @60Hz)
Conector de entrada digital | DVI x1 (max. 1920x1080 @60Hz) HDMI x2 (max. 3840x2160 @60Hz)
Entrada de audio | Mini jack x1
Entrada de control del monitor | RS-232c x1 RJ45 (LAN) x1 IR x1
Salida de audio | RCA (L/R) x1 Altavoces 2 x 10W
Monitor controles de salida | RS-232c x1 Bucle IR x1
HDCP | si
Puertos USB | x2
Caracteristicas
Software integrado | Android OS 5.0.1, iiSignage
Hardware | CPU: MSD95E1D-W4, Quad-Core ARM, 1.4Ghz, Memoria RAM 2GB, Almacenamiento interno: 8GB eMMC
Extra | micro SD slot
Opratividad | 18/7
Retención antiimagen | si
Reproducción multimedia | si
Carcasa (bisel) | plastic
GENERAL
OSD idioma | EN, DE, FR, ES, IT, CN, RU, JP, CZ, NL, PL
Controles | Alimentación, Silencioso, Entrada, +, -, Arriba, Abajo, Menú
Los controles de usuario | Picture (brightness, contrast, sharpness, black level, tint, color, noise reduction, gamma selection, color temperature, color control, smart power, over scan, picture reset), Screen (H.position, V.position, clock, clock phase, zoom mode, custom zoom, auto asjust, screen reset), Audio (balance, treble, bass, volume, audio out, maximum volume, minimum volume, mute, audio source, audio reset, audio out sync), Configuration 1 (switch on state, panel saving, RS232-routing, boot on source, WOL, RGB range, Config 1 reset, factory reset), Configuration 2 ( OSD turn off, OSD H-Position, OSD V-position, information OSD, logo, monitor ID, heat status, monitor information, HDMI version, config 2 reset), Advanced option (IR control, Power LED light, keyboard control, off timer, date and time, schedule, HDMI with One Wire, language, OSD transparency, power save, advanced option reset), Android settings (ethernet, signage display, system tools, display, apps, date & time, developer options, about)
Plug&Play | DDC2B, Mac OSX
ASPECTOS MECÁNICOS
Orientación | Horizontal
Diseño sin ventiladores | si
Montaje VESA | 400 x 200mm, 400 x 400mm
Rango de temperatura de funcionamiento | 0°C - 40°C
MTBF | 50.000 horas (no incluye retroiluminación)
ACCESSORIES INCLUDED
Cable | de alimentación, DVI, HDMI, RS-232c
Guía | guía de inicio rápido, guía de seguridad
Mando a distancia | sí (pilas incluidas)
Gestión de energía
Unidad de fuente de alimentación | interno
Fuente de alimentación | AC AC - AC V, AC /V, ACHz
Gestión de energía | 145W typical, Modo en espera 0.5W, Modo apagado 0.5W
SOSTENIBILIDAD
Certificados | CB, CE, TÜV-Bauart, RoHS support, ErP, WEEE, CU, REACH
Clase de eficiencia energética (Regulation (EU) 2017/1369) | G
Clase de eficiencia energética | B
REACH SVHC | por encima de 0.1% de plomo
Dimensiones / Peso
Producto dimensiones W x H x D | 1239.2 x 711.6 x 61.7mm
Dimensiones de la caja (ancho x alto x fondo) | 1365 x 864 x 185mm
Volumen del pallet | 8pcs
Peso (sin caja) | 16kg
Código EAN | 4948570116331