## Worksheet
ProLite T1731SR-B5
Características de la pantalla
Diagonal | 17", 43cm
Pantalla | TN LED
Resolución nativa | 1280 x 1024 (1.3 megapixel)
Relación de aspecto | 5:4
Brillo | 250 cd/m²
Brillo | 200 cd/m² con touch pantalla
Transmisión de luz | 80%
Contraste estático | 1000:1 con touch pantalla
Tiempo de respuesta (BTB) | 5ms
Área de visualización | horizontal/vertical: 170°/160°, derecho/izquierdo: 85°/85°, arriba/abajo: 80°/80°
Soporte de Color | 16.7mln
Sincronización horizontal | 31 - 80kHz
Área de visualización h x v | 338 x 270mm, 13.3 x 10.6"
Pixel pitch | 0.264mm
Bisel color y acabado | negro, mate
Táctilidad
Tecnología Touchscreen | resistivo serie
Puntos de contacto | 1
Método táctil | pluma, dedo, guante
Touch interface | USB
Sistemas operativos compatibles | All iiyama monitors are Plug & Play and compatible with Windows and Linux. For details regarding the supported OS for the touch models, please refer to the driver instruction file available in the downloads section.
interfaces / conectores / controladores
Conector de entrada analógica | VGA x1
Conector de entrada digital | HDMI x1 DisplayPort x1
Salida de audio | Altavoces 2 x 1W
HDCP | si
Caracteristicas
Protección contra el agua y el polvo | IP54 (front)
Bloqueo de teclas OSD | si
GENERAL
OSD idioma | EN, DE, FR, ES, IT, CN, JP
Controles | Menú, Desplazar hacia arriba / Brillo, Desplazar hacia abajo / Silencioso, Seleccionar, Encender
Los controles de usuario | contraste, brillo, ajuste de bloqueo (OSD y alimentación), ajuste automático, Posición H., Posición V., dimensiones H., Posición H. OSD, Posición V. OSD, tiempo de OSD agotado, reiniciar, seleccionar entrar, idioma OSD, temperatura de color, volumen, silencioso
Comodidad | preparado para Kensington-lock™
Plug&Play | DDC2B
ASPECTOS MECÁNICOS
Ángulo de inclinación | 90° arriba; 5° abajo
Montaje VESA | 100 x 100mm
Sistema de gestión de cables | si
ACCESSORIES INCLUDED
Cable | de alimentación, USB, HDMI, Audio, DP
Guía | guía de inicio rápido, guía de seguridad
Otro | Touch Panel Driver Disk (CD-ROM)
Tapa de cables | si
Gestión de energía
Unidad de fuente de alimentación | interno
Fuente de alimentación | AC 100 - 240V, 50/60Hz
Gestión de energía | 20W typical, Modo en espera 1W, Modo apagado 0.5W
SOSTENIBILIDAD
Certificados | CB, CE, GOST, RoHS support, ErP, WEEE, VCCI, REACH
Clase de eficiencia energética (Regulation (EU) 2017/1369) | E
Clase de eficiencia energética | A
REACH SVHC | por encima del 0,1%: plomo, monóxido de plomo, ácido bórico
Dimensiones / Peso
Producto dimensiones W x H x D | 387 x 342 x 201mm
Peso (sin caja) | 5.8kg
Código EAN | 4948570116010