## Worksheet
ProLite TF5538UHSC-W1AG
Características de la pantalla
Diseño | Cristal de borde a borde, Open Frame
Diagonal | 55", 139cm
Pantalla | IPS LED, vidrio con película AG
Resolución nativa | 3840 x 2160 @60Hz (8.3 megapixel 4K UHD)
Resolucion nativa | 60Hz
Relación de aspecto | 16:9
Brillo | 500 cd/m²
Brillo | 420 cd/m² con touch pantalla
Transmisión de luz | 84%
Contraste estático | 1100:1
Tiempo de respuesta (GTG) | 8ms
Área de visualización | horizontal/vertical: 178°/178°, derecho/izquierdo: 89°/89°, arriba/abajo: 89°/89°
Soporte de Color | 16.7mln 8bit
Sincronización horizontal | 30 - 83kHz
Área de visualización h x v | 1209.6 x 680.4mm, 47.6 x 26.8"
Pixel pitch | 0.315mm
Bisel color y acabado | blanca, mate
Táctilidad
Tecnología Touchscreen | proyectiva capacitiva
Puntos de contacto | 12 (HID, solo con SO soportado)
Método táctil | pluma, dedo, guante (latex)
Touch interface | USB
Sistemas operativos compatibles | All iiyama monitors are Plug & Play and compatible with Windows and Linux. For details regarding the supported OS for the touch models, please refer to the driver instruction file available in the downloads section.
Rechazo de palma | sí
interfaces / conectores / controladores
Conector de entrada analógica | VGA x1 (max. 1920x1200 @60Hz)
Conector de entrada digital | DVI x1 (max. 1920x1200 @60Hz) HDMI x2 (v.2.0 x1 max. 3840x2160 @60Hz, v.1.4 x1 max. 3840x2160 @30Hz) DisplayPort x1 (v.1.2 max. 3840x2160 @60Hz)
Entrada de audio | Mini jack x1
Entrada de control del monitor | RS-232c x1 (Get/Set Configurar) RJ45 (LAN) x1
Salida de audio | Mini jack x1 Altavoces 2 x 8W
HDCP | si
Caracteristicas
Extra | abrazaderas
Modo kiosko | si
Opratividad | 24/7
Espesor del vidrio | 4mm
prueba de caída de bola | si
Protección contra el agua y el polvo | IP54 (front)
Carcasa (bisel) | metal
Bloqueo de teclas OSD | si
Bloqueo de mando a distancia | si
GENERAL
OSD idioma | EN, DE, FR, ES, IT, RU, NL, PL
Controles | Power, Left, Right, Up, Down, Menu, Source/Enter
Los controles de usuario | picture (picture mode, backlight, contrast, brightness, chroma, phase. sharpness, color temperature, reset), sound (treble, bass, balance, volume, mute, speaker, audio,source, reset), screen (aspect, adjust screen, touch feature), setting (language, schedule, power save, control setting, network settings, advanced, information, all reset)
Plug&Play | DDC2B
ASPECTOS MECÁNICOS
Orientación | Horizontal, vertical, boca arriba
Montaje VESA | 600 x 400mm
Mini PC mount | VESA 100 x 100, NUC INTEL
Rango de temperatura de funcionamiento | 0°C - 40°C
Rango de temperatura de almacenamiento | - 20°C - 60°C
ACCESSORIES INCLUDED
Cable | de alimentación, USB, HDMI, DP, IR-Extender
Guía | guía de inicio rápido, guía de seguridad
Tapa de cables | si
Mando a distancia | sí (pilas incluidas)
Gestión de energía
Unidad de fuente de alimentación | interno
Fuente de alimentación | AC AC - 100V, 240/V, 50Hz
Gestión de energía | 120W typical, Modo en espera 1.0W, Modo apagado 1.0W
SOSTENIBILIDAD
Certificados | CB, CE, TÜV-Bauart, RoHS support, ErP, WEEE, CU, cULus, REACH
Clase de eficiencia energética | A
REACH SVHC | por encima de 0.1% de plomo
Dimensiones / Peso
Producto dimensiones W x H x D | 1294.5 x 765.5 x 68mm
Dimensiones de la caja (ancho x alto x fondo) | 1400 x 930 x 245mm
Volumen del pallet | 4pcs
Peso (sin caja) | 41kg
Código EAN | 4948570116287