## Worksheet
ProLite T1531SAW-B5
Características de la pantalla
Diagonal | 15", 38cm
Pantalla | TN LED
Resolución nativa | 1024 x 768 (0.8 megapixel)
Relación de aspecto | 4:3
Brillo | 370 cd/m²
Brillo | 340 cd/m² con touch pantalla
Transmisión de luz | 92%
Contraste estático | 700:1 con touch pantalla
Tiempo de respuesta (GTG) | 8ms
Área de visualización | horizontal/vertical: 170°/160°, derecho/izquierdo: 85°/85°, arriba/abajo: 80°/80°
Soporte de Color | 16.2mln (6bit + Hi-FRC)
Sincronización horizontal | 31.5 - 60.2kHz
Área de visualización h x v | 304 x 228mm, 12 x 9"
Pixel pitch | 0.297mm
Bisel color y acabado | negro, mate
Táctilidad
Tecnología Touchscreen | SAW
Puntos de contacto | 1
Método táctil | dedo
Touch interface | USB
Sistemas operativos compatibles | All iiyama monitors are Plug & Play and compatible with Windows and Linux. For details regarding the supported OS for the touch models, please refer to the driver instruction file available in the downloads section.
interfaces / conectores / controladores
Conector de entrada analógica | VGA x1
Conector de entrada digital | HDMI x1 DisplayPort x1
Salida de audio | Altavoces 2 x 1W
HDCP | si
Caracteristicas
Protección contra el agua y el polvo | IP54 (front)
Bloqueo de teclas OSD | si
GENERAL
OSD idioma | EN, DE, FR, ES, IT, CN, JP
Controles | Menú, Desplazarse hacia arriba/Brillo, Desplazarse hacia abajo/Silencioso , Seleccionar/Automático, Alimentación
Los controles de usuario | contraste, brillo, ajuste automático, Posición H., Posición V., dimensione H, fase, OSD Posición H., OSD Posición V., tiempo de OSD agotado, reiniciar, selección de entrada, idioma OSD, color temperatura
Comodidad | preparado para Kensington-lock™
Plug&Play | DDC2B
ASPECTOS MECÁNICOS
Ángulo de inclinación | 90° arriba; 5° abajo
Montaje VESA | 100 x 100mm
Sistema de gestión de cables | si
ACCESSORIES INCLUDED
Cable | de alimentación, USB, HDMI, Audio, DP
Guía | guía de inicio rápido, guía de seguridad
Otro | Touch Panel Driver Disk (CD-ROM)
Tapa de cables | si
Gestión de energía
Unidad de fuente de alimentación | interno
Fuente de alimentación | AC 100 - 240V, 50/60Hz
Gestión de energía | 16W typical, Modo en espera 1.55W, Modo apagado 3W
SOSTENIBILIDAD
Certificados | CB, CE, RoHS support, ErP, WEEE, CU, cULus, VCCI, REACH
Clase de eficiencia energética (Regulation (EU) 2017/1369) | E
Clase de eficiencia energética | A
REACH SVHC | por encima de 0.1% de plomo
Dimensiones / Peso
Producto dimensiones W x H x D | 351 x 306 x 201mm
Peso (sin caja) | 4.8kg
Código EAN | 4948570115976