## Worksheet
ProLite TF2234MC-B5X
Características de la pantalla
Diseño | Open Frame
Diagonal | 21.5", 55cm
Pantalla | IPS LED
Resolución nativa | 1920 x 1080 (2.1 megapixel Full HD)
Relación de aspecto | 16:9
Brillo | 250 cd/m²
Brillo | 225 cd/m² con touch pantalla
Transmisión de luz | 90%
Contraste estático | 1000:1 con touch pantalla
Tiempo de respuesta (GTG) | 8ms
Área de visualización | horizontal/vertical: 178°/178°, derecho/izquierdo: 89°/89°, arriba/abajo: 89°/89°
Soporte de Color | 16.7mln 8bit
Sincronización horizontal | 30 - 84kHz
Área de visualización h x v | 476.6 x 268.1mm, 18.8 x 10.6"
Pixel pitch | 0.247mm
Bisel color y acabado | negro, mate
Táctilidad
Tecnología Touchscreen | proyectiva capacitiva
Puntos de contacto | 10 (HID, solo con SO soportado)
Método táctil | pluma, dedo, guante
Touch interface | USB
Sistemas operativos compatibles | All iiyama monitors are Plug & Play and compatible with Windows and Linux. For details regarding the supported OS for the touch models, please refer to the driver instruction file available in the downloads section.
interfaces / conectores / controladores
Conector de entrada analógica | VGA x1
Conector de entrada digital | HDMI x1 DisplayPort x1
HDCP | si
Caracteristicas
Espesor del vidrio | 1.5mm
Dureza del vidrio | 7H
Protección contra el agua y el polvo | IP65 (front)
Bloqueo de teclas OSD | si
GENERAL
OSD idioma | EN, DE, FR, ES, IT, CN, JP
Controles | Menú, Desplazarse hacia arriba/Brillo, Desplazarse hacia abajo/Contraste, Seleccionar, Alimentación
Los controles de usuario | contraste, brillo, alimentación, OSD ajuste automático, Posición H., Posición V., fine, OSD Posición H., OSD Posición V.,tiempo de OSD agotado, reiniciar, selección de entrada, idioma OSD, color temperatura
Plug&Play | DDC2B
ASPECTOS MECÁNICOS
Orientación | Horizontal, vertical
Montaje VESA | 100 x 100mm
ACCESSORIES INCLUDED
Cable | de alimentación, USB, HDMI, DP
Guía | guía de inicio rápido, guía de seguridad
Otro | AC adapter, Touch Panel Driver Disk (CD-ROM)
Tapa de cables | si
Gestión de energía
Unidad de fuente de alimentación | externo
Fuente de alimentación | DC 12 V
Gestión de energía | 18W typical, Modo en espera 1W, Modo apagado 1W
SOSTENIBILIDAD
Certificados | CE, TÜV-Bauart, RoHS support, ErP, WEEE, CU, cULus, VCCI, REACH
REACH SVHC | por encima de 0.1% de plomo
Dimensiones / Peso
Producto dimensiones W x H x D | 517.5 x 313.5 x 46mm
Peso (sin caja) | 4.4kg
Código EAN | 4948570116195