## Worksheet
ProLite LH5510HSHB-B1
Características de la pantalla
Diagonal | 55", 138.8cm
Pantalla | IPS M+ LED, acabado mate
Resolución nativa | 1920 x 1080 @60Hz (2.1 megapixel Full HD)
Resolucion nativa | 60Hz
Relación de aspecto | 16:9
Brillo | 2500 cd/m²
Contraste estático | 1000:1
Tiempo de respuesta (GTG) | 9ms
Área de visualización | horizontal/vertical: 178°/178°, derecho/izquierdo: 89°/89°, arriba/abajo: 89°/89°
Soporte de Color | 16.7mln 8bit
Sincronización horizontal | 30 - 83kHz
Área de visualización h x v | 1209.6 x 680.4mm, 47.6 x 26.8"
diseño de bisel (lados, parte superior, parte inferior) | 15.3mm, 15.3mm, 15.3mm
Pixel pitch | 0.630mm
Bisel color y acabado | negro, mate
interfaces / conectores / controladores
Conector de entrada analógica | VGA x1
Conector de entrada digital | DVI x1 HDMI x1 DisplayPort x1
Entrada de audio | Mini jack x1
Entrada de control del monitor | RS-232c x1
Salida de audio | Altavoces 2 x 5W
HDCP | si
Caracteristicas
Extra | LCD Blacking Defect Free (H-Tni 110℃), handles, portrait orientation left and right, Sunlight readable
Opratividad | 24/7
Carcasa (bisel) | metal
Sensor de brillo | si
GENERAL
OSD idioma | EN
Controles | Alimentación, , Arriba / Selección de entrada, Menú, Abajo/ Brillo
Los controles de usuario | brightness (OSD brightness, ambient light sensor OSD offset, brightness, contrast, exit), signal select, sound (volume, mute, exit), colour (sRGB, colour temperature, exit), image (auto adjustment, clock, phase, H. position, V. position, exit), tools (OSD control, reset, sharpness, 640/720, exit), exit
Plug&Play | DDC2B, Mac OSX
ASPECTOS MECÁNICOS
Orientación | Horizontal, vertical
Diseño sin ventiladores | si
Montaje VESA | 400 x 200mm, 400 x 300mm
Rango de temperatura de funcionamiento | 0°C - 50°C
Rango de temperatura de almacenamiento | - 20°C - 60°C
MTBF | 100000 horas
ACCESSORIES INCLUDED
Cable | de alimentación (1.8m), HDMI (1.8m), RS-232c (2.5m)
Guía | guía de inicio rápido, guía de seguridad
Otro | light sensor cable
Gestión de energía
Unidad de fuente de alimentación | interno
Fuente de alimentación | AC 100 - 240V, 50/60Hz
Gestión de energía | 175W typical, Modo en espera 16.5W, Modo apagado 10W
SOSTENIBILIDAD
Certificados | CB, CE, TÜV-Bauart, RoHS support, ErP, WEEE, CU, REACH
Clase de eficiencia energética | C
REACH SVHC | por encima de 0.1% de plomo
Dimensiones / Peso
Producto dimensiones W x H x D | 1242.6 x 713.6 x 74.5mm
Dimensiones de la caja (ancho x alto x fondo) | 1386 x 835 x 212mm
Peso (sin caja) | 37.5kg
Código EAN | 4948570116614