## Worksheet
ProLite XU2595WSU-B1
Características de la pantalla
Diseño | ultra delgado
Diagonal | 25", 63.36cm
Pantalla | IPS LED, acabado mate
Resolución nativa | 1920 x 1200 (2.3 megapixel WUXGA)
Relación de aspecto | 16:10
Brillo | 300 cd/m²
Contraste estático | 1000:1
Contraste avanzado | 5M:1
Tiempo de respuesta (GTG) | 4ms
Área de visualización | horizontal/vertical: 178°/178°, derecho/izquierdo: 89°/89°, arriba/abajo: 89°/89°
Soporte de Color | 16.7mln
Sincronización horizontal | 30 - 89kHz
Área de visualización h x v | 535.4 x 338.7mm, 21.1 x 13.3"
Pixel pitch | 0.279x0.282mm
Colour | mate
interfaces / conectores / controladores
Conector de entrada | VGA x1 (max. 1920 x 1200 @60Hz) HDMI x1 (max. 1920 x 1200 @60Hz) DisplayPort x1 (max. 1920 x 1200 @75Hz)
USB HUB | x2 (v.2.0)
HDCP | si
Conector de auriculares | si
Caracteristicas
Reductor de luz azul | si
Flicker free | si
compatible con tecnología Adaptive Sync | DisplayPort @48-75Hz
OSD idioma | EN, DE, FR, RU, JP, NL, PL
Controles | Auto, -/ECO, +/Volumen/Reductor de luz azul, Menú, Alimentación
Los controles de usuario | luminancia (contraste, brillo, i-Style Color, ACR, ECO), ajustes de imagen (frecuencia de píxel, fase, posición H., posición V., relación de aspecto), ajustes de color (gamma, temperatura de color), OSD (posición H., posición V., tiempo de espera de OSD, idioma), extra (reinicio, DDC/CI, selección de señal, OD, entrada de audio, logotipo de apertura, información)
Altavoces | 2 x 2W
Comodidad | preparado para Kensington-lock™, DDC/CI, DDC2B, Mac OSX
ASPECTOS MECÁNICOS
Soporte de altura regulable | inclinación
Ángulo de inclinación | 22° arriba; 5° abajo
Montaje VESA | 100 x 100mm
Rango de temperatura de funcionamiento | 5°C - 35°C
Rango de temperatura de almacenamiento | - 20°C - 60°C
ACCESSORIES INCLUDED
Cable | de alimentación (1.8m), USB (1.8m), DP (1.8m)
Otro | guía de inicio rápido, guía de seguridad
Gestión de energía
Unidad de fuente de alimentación | interno
Fuente de alimentación | AC 100 - 240V, 50/60Hz
Gestión de energía | 27.8W typical, Modo en espera 0.49W, Modo apagado 0.34W
SOSTENIBILIDAD
Certificados | TCO Certified, CE, TÜV-Bauart, RoHS support, ErP, WEEE, CU, REACH
Clase de eficiencia energética (Regulation (EU) 2017/1369) | F
Clase de eficiencia energética | A
REACH SVHC | por encima de 0.1% de plomo
Dimensiones / Peso
Producto dimensiones W x H x D | 546.5 x 438.5 x 180mm
Peso (sin caja) | 3.9kg
Código EAN | 4948570116720
Dimensiones / Peso
Producto dimensiones W x H x D | 546.5 x 438.5 x 180mm
Peso (sin caja) | 3.9kg
Código EAN | 4948570116720