## Worksheet
ProLite S2820HSB-B1
Características de la pantalla
Diagonal | 28", 71.2cm
Pantalla | IPS LED, acabado mate
Resolución nativa | 1920 x 360 @60Hz (0.7 megapixel)
Resolucion nativa | 60Hz
Relación de aspecto | 16:3
Brillo | 1000 cd/m²
Contraste estático | 1000:1
Tiempo de respuesta (GTG) | 8ms
Área de visualización | horizontal/vertical: 178°/178°, derecho/izquierdo: 89°/89°, arriba/abajo: 89°/89°
Soporte de Color | 16.7mln 8bit
Sincronización horizontal | 30 - 83kHz
Área de visualización h x v | 699.84 x 131.22mm, 27.6 x 5.2"
diseño de bisel (lados, parte superior, parte inferior) | 17.5 mm, 18.2mm, 18.2mm
Pixel pitch | 0.1215 x 0.3645mm
Bisel color y acabado | negro, mate
interfaces / conectores / controladores
Conector de entrada analógica | VGA x1
Conector de entrada digital | DVI x1 (DVI-D v.1.0) HDMI x1
Entrada de audio | Mini jack x1
Entrada de control del monitor | RS-232c x1
Salida de audio | Altavoces 2 x 5W
Monitor controles de salida | RS-232c x1
Caracteristicas
Extra | legible a la luz del sol, asas, conector del sensor de luz, orientación vertical izquierda y derecha
Opratividad | 24/7
Carcasa (bisel) | metal
Sensor de brillo | si
GENERAL
OSD idioma | EN
Controles | Abajo / Brillo, Menú / Entrada, Arriba, / Seleccionar entrada, Alimentación
Los controles de usuario | brillo (brillo OSD, sensor de luz ambiental con desplazamiento OSD, brillo, contraste, salida), selección de señal, sonido (volumen, mudo, salida), color (ajuste de color, sRGB, temperatura de color, salida), imagen (ajuste automático, reloj, fase, posición H., posición V., salida), herramientas (control OSD, restablecimiento, nitidez, salida), salida
Plug&Play | DDC2B, Mac OSX
ASPECTOS MECÁNICOS
Orientación | Horizontal, vertical
Diseño sin ventiladores | si
Montaje VESA | 75 x 75mm, 400 x 75mm
Rango de temperatura de funcionamiento | 0°C - 50°C
Rango de temperatura de almacenamiento | - 20°C - 60°C
MTBF | 50.000 horas
ACCESSORIES INCLUDED
Cable | de alimentación (1.8m), HDMI (1.8m), RS-232c
Guía | guía de inicio rápido, guía de seguridad
Otro | cable de sensor de luz
Gestión de energía
Unidad de fuente de alimentación | externo
Fuente de alimentación | DC 12 V
Gestión de energía | 28W typical, Modo en espera 0.5W, Modo apagado 0.5W
SOSTENIBILIDAD
Certificados | CB, CE, RoHS support, ErP, WEEE, REACH
Clase de eficiencia energética | C
REACH SVHC | por encima de 0.1% de plomo
Dimensiones / Peso
Producto dimensiones W x H x D | 737 x 170 x 57.9mm
Peso (sin caja) | 5.5kg
Código EAN | 4948570116959