## Worksheet
ProLite LH5546HS-B1
Características de la pantalla
Diseño | Thin bezel
Diagonal | 54.6", 138.8cm
Pantalla | IPS LED, tratamiento antirreflejo de superficie, opacidad haze 1%
Resolución nativa | 1920 x 1080 (2.1 megapixel Full HD)
Relación de aspecto | 16:9
Brillo | 450 cd/m²
Contraste estático | 1100:1
Tiempo de respuesta (GTG) | 12ms
Área de visualización | horizontal/vertical: 178°/178°, derecho/izquierdo: 89°/89°, arriba/abajo: 89°/89°
Sincronización horizontal | 30 - 83kHz
Área de visualización h x v | 680.4 x 1209.6mm, 26.8 x 47.6"
diseño de bisel (lados, parte superior, parte inferior) | 9.5mm, 9.5mm, 15.6mm
Pixel pitch | 0.630mm
Bisel color y acabado | negro, mate
interfaces / conectores / controladores
Conector de entrada analógica | VGA x1 (via DVI)
Conector de entrada digital | DVI x1 HDMI x2 (v.1.4) DisplayPort x1
Entrada de audio | Mini jack x1
Entrada de control del monitor | RS-232c x1 RJ45 (LAN) x1 IR x1
Conector de salida analógica | VGA x1 (via DVI)
Conector de salida digital | DVI x1 (daisy chain) DisplayPort x1 (daisy chain)
Salida de audio | RCA (L/R) x1 Altavoces 2 x 10W
Monitor controles de salida | RS-232c x1 Bucle IR x1
HDCP | si
Puertos USB | x1 (v.2.0 media playback)
Caracteristicas
Software integrado | Android OS 4.4.4
Hardware | CPU: RK3188, Quad core A9 1.6G, GPU: Mali-400 MP, RAM: 2G, ROM: 16G
Extra | puerto micro USB , ranura micro SD, cargador USB (5V/2A)
PiP | si
Opratividad | 24/7
Retención antiimagen | si
pared de video / conexión en cadena | si
Reproducción multimedia | si
Carcasa (bisel) | metal
GENERAL
OSD idioma | EN, DE, FR, ES, IT, CN, RU, JP, PL,
Controles | Alimentación, Mudo, Entrada, +, -, Arriba, Abajo, Menú
Los controles de usuario | imagen (brillo, contraste, nitidez, nivel de negro, tono, color, reducción de ruido, selección de gamma, temperatura de color, control de color, modo de imagen, sobre exploración, reinicio), pantalla (posición H., posición V., reloj, fase, modo de zoom, zoom personalizado, ajuste automático, reinicio de pantalla), audio (balance, agudos, bajos, volumen, salida de audio, volumen máximo, volumen mínimo, silencio, entrada de audio, volumen de sincronización, reinicio), PIP (modo secundario) , Tamaño de PIP, posición de PIP, cambio de PIP, fuente de PIP, audio de PIP, reinicio de PIP), configuración1 (estado de encendido, ahorro de panel, enrutamiento RS232, arranque en entrada, WOL, LED, reinicio, reinicio de fábrica), configuración2 (OSD apagado, posición OSD H., posición OSD V., transparencia OSD, OSD de información, logotipo, ID de monitor, estado de temperatura, información de monitor, versión DP, selección de ventana, rotación, idioma, reinicio), opción avanzada (resolución de entrada, control IR) , control de teclado, mosaico, temporizador de apagado, fecha y hora, horario, HDMI con un cable, detección automática de señal, ahorro de energía, actualización de FW, escalar, clonación de USB, reinicio), configuraciones (Ethernet, pantalla de señalización, herramientas del sistema, almacenamiento, aplicaciones, fecha y hora, acerca de)
Plug&Play | DDC2B, Mac OSX
ASPECTOS MECÁNICOS
Orientación | Horizontal, vertical
Diseño sin ventiladores | si
Montaje VESA | 400 x 400mm
Rango de temperatura de funcionamiento | 0°C - 40°C
MTBF | 50 000 horas
ACCESSORIES INCLUDED
Cable | de alimentación, DVI, HDMI, mDP - DP, DP, RS-232c
Guía | guía de inicio rápido, guía de seguridad
Mando a distancia | sí (pilas incluidas)
Gestión de energía
Unidad de fuente de alimentación | interno
Fuente de alimentación | AC 100 - 250V, 50/60Hz
Gestión de energía | 76.1W typical, Modo en espera 0.5W, Modo apagado 0.5W
SOSTENIBILIDAD
Certificados | CE, TÜV-Bauart, EAC, RoHS support, ErP, WEEE, REACH
Clase de eficiencia energética | A+
REACH SVHC | por encima de 0.1% de plomo
Dimensiones / Peso
Producto dimensiones W x H x D | 1233.5 x 710.5 x 45.5mm
Dimensiones de la caja (ancho x alto x fondo) | 1448 x 952 x 223mm
Peso (sin caja) | 18.9kg
Código EAN | 4948570117000
Dimensiones / Peso
Producto dimensiones W x H x D | 1233.5 x 710.5 x 45.5mm
Dimensiones de la caja (ancho x alto x fondo) | 1448 x 952 x 223mm
Peso (sin caja) | 18.9kg
Código EAN | 4948570117000