## Worksheet
ProLite T4361MSC-B1
Características de la pantalla
Diseño | Cristal de borde a borde
Diagonal | 43", 108cm
Pantalla | AMVA3 LED
Resolución nativa | 1920 x 1080 (2.1 megapixel Full HD)
Relación de aspecto | 16:9
Brillo | 400 cd/m²
Brillo | 340 cd/m² con touch pantalla
Transmisión de luz | 84%
Contraste estático | 4000:1
Tiempo de respuesta (GTG) | 8ms
Área de visualización | horizontal/vertical: 178°/178°, derecho/izquierdo: 89°/89°, arriba/abajo: 89°/89°
Soporte de Color | 16.7mln
Sincronización horizontal | 30 - 73kHz
Área de visualización h x v | 940.86 x 529.25mm, 37 x 20.8"
diseño de bisel (lados, parte superior, parte inferior) | 20mm, 20mm, 20mm
Pixel pitch | 0.49mm
Bisel color y acabado | negro, mate
Táctilidad
Tecnología Touchscreen | proyectiva capacitiva
Puntos de contacto | 40 (HID, only with supported OS)
Método táctil | dedo, guante (latex), lápiz capacitivo
Touch interface | USB
Sistemas operativos compatibles | All iiyama monitors are Plug & Play and compatible with Windows and Linux. For details regarding the supported OS for the touch models, please refer to the driver instruction file available in the downloads section.
Contacto a traves de cristal | 6mm (2 puntos táctiles)
Rechazo de palma | sí
interfaces / conectores / controladores
Conector de entrada analógica | VGA x1 (max. 1920x1080 @60Hz)
Conector de entrada digital | DVI x1 HDMI x1 (v.1.3) DisplayPort x1 (v.1.2)
Entrada de audio | Mini jack x1
Salida de audio | Altavoces 2 x 8W
Monitor controles de salida | ranura OPS x1 (SDM-L)
HDCP | si
Puertos USB | x1 (touch screen I/F)
Caracteristicas
Extra | Salida DC para Mini-PC, slot port Smart Display Module (SDM-L), revestimiento antihuellas
Opratividad | 24/7
Espesor del vidrio | 3mm
Dureza del vidrio | 7H
prueba de caída de bola | si
Protección contra el agua y el polvo | IP65 (front)
Carcasa (bisel) | metal
GENERAL
OSD idioma | EN, DE, FR, ES, IT, CN, JP
Controles | Menu, Desplazarse hacia arriba/Brillo, Desplazarse hacia abajo/Silencio, Selecciona/Auto, Alimentación
Los controles de usuario | imagen (contraste, luminosidad, posición H., posición V., fase, horario, autoajuste), avanzado (temp. de color, nitidez), OSD (tiempo agotado, ajustamiento de OSD, posición H. de OSD, PosiciónV. de OSD , touch switch, image shift), opción (reiniciar, lengua, selección de entrada, información, volumen, mudo, auto dim.)
Plug&Play | DDC2B
ASPECTOS MECÁNICOS
Orientación | Horizontal, vertical
Montaje VESA | 400 x 400mm
Mini PC mount | VESA 100 x 100, NUC INTEL
Rango de temperatura de funcionamiento | 0°C - 40°C
Rango de temperatura de almacenamiento | - 20°C - %2°C
ACCESSORIES INCLUDED
Cable | de alimentación (1,8m), VGA (1,8m), USB (1,8m), HDMI (1,8m), Audio (1.8m)
Guía | guía de inicio rápido, guía de seguridad
Gestión de energía
Unidad de fuente de alimentación | interno
Fuente de alimentación | AC 100 - 240V, 50/60Hz
Gestión de energía | 65W typical, Modo en espera 2.0W, Modo apagado 0.45W
SOSTENIBILIDAD
Certificados | CB, CE, EAC, RoHS support, ErP, WEEE, cULus, REACH, CCC
Clase de eficiencia energética | B
REACH SVHC | por encima de 0.1% de plomo
Dimensiones / Peso
Producto dimensiones W x H x D | 983 x 571.5 x 82.5mm
Dimensiones de la caja (ancho x alto x fondo) | 1130 x 710 x 190mm
Volumen del pallet | 18pcs
Peso (sin caja) | 19.5kg
Peso (con caja) | 25kg
Código EAN | 4948570116799