## Worksheet
ProLite T5561UHSC-B1
Características de la pantalla
Diseño | Cristal de borde a borde
Diagonal | 55", 139.7cm
Pantalla | IPS LED
Resolución nativa | 3840 x 2160 @60Hz (8.2megapixel 4K UHD, HDMI & DisplayPort)
Resolucion nativa | 60Hz
Relación de aspecto | 16:9
Brillo | 450 cd/m²
Brillo | 420 cd/m² con touch pantalla
Transmisión de luz | 85%
Contraste estático | 1100:1
Tiempo de respuesta (GTG) | 6ms
Área de visualización | horizontal/vertical: 178°/178°, derecho/izquierdo: 89°/89°, arriba/abajo: 89°/89°
Soporte de Color | 16.7mln 8bit
Sincronización horizontal | 30 - 81kHz
Área de visualización h x v | 1209.6 x 680.4mm, 47.6 x 26.8"
diseño de bisel (lados, parte superior, parte inferior) | 20mm, 20mm, 20mm
Pixel pitch | 0.315mm
Bisel color y acabado | negro, mate
Táctilidad
Tecnología Touchscreen | proyectiva capacitiva
Puntos de contacto | 40 (HID, solo con SO soportado)
Método táctil | dedo, guante (latex), lápiz capacitivo
Touch interface | USB
Sistemas operativos compatibles | All iiyama monitors are Plug & Play and compatible with Windows and Linux. For details regarding the supported OS for the touch models, please refer to the driver instruction file available in the downloads section.
Contacto a traves de cristal | 6mm (2 puntos táctiles)
Rechazo de palma | sí
interfaces / conectores / controladores
Conector de entrada digital | DVI x1 (max. 1920x1200 @60Hz) HDMI x2 (v.2.0 x1 max. 3840x2160 @60Hz, v.1.4 x1 max. 3840x2160 @30Hz) DisplayPort x1 (v.1.2 max. 3840x2160 @60Hz)
Entrada de audio | Mini jack x1 (3.5mm)
Salida de audio | Mini jack x1 Altavoces 2 x 8W
Monitor controles de salida | ranura OPS x1 (SDM-L)
HDCP | si
Puertos USB | x1 (touch screen I/F)
Caracteristicas
Extra | Salida DC para Mini-PC, slot port Smart Display Module (SDM-L), revestimiento antihuellas
Opratividad | 24/7
Espesor del vidrio | 3mm
Dureza del vidrio | 6H
prueba de caída de bola | si
Protección contra el agua y el polvo | IP65 (front)
Carcasa (bisel) | metal
Bloqueo de teclas OSD | si
GENERAL
OSD idioma | EN, DE, FR, ES, IT, CN, JP
Controles | Menu, Desplazarse hacia arriba/Brillo, Desplazarse hacia abajo/Silencio, Selecciona/Auto, Alimentación
Los controles de usuario | imagen (contraste, luminosidad, posición H., posición V., fase, horario, autoajuste), avanzado (temp. de color, nitidez), OSD (tiempo agotado, ajustamiento de OSD, posición H. de OSD, PosiciónV. de OSD , touch switch, image shift), opción (reiniciar, lengua, selección de entrada, información, volumen, mudo, auto dim.)
Plug&Play | DDC2B
ASPECTOS MECÁNICOS
Orientación | Horizontal, vertical
Montaje VESA | 400 x 400mm
Mini PC mount | VESA 100 x 100, NUC INTEL
Rango de temperatura de funcionamiento | 0°C - 40°C
Rango de temperatura de almacenamiento | - 20°C - 60°C
ACCESSORIES INCLUDED
Cable | de alimentación, DVI-I-VGA, USB, HDMI, Audio
Guía | guía de inicio rápido, guía de seguridad
Gestión de energía
Unidad de fuente de alimentación | interno
Fuente de alimentación | AC 100 - 240V, 50/60Hz
Gestión de energía | 110W typical, Modo en espera 2.0W, Modo apagado 0.45W
SOSTENIBILIDAD
Certificados | CB, CE, EAC, RoHS support, ErP, WEEE, REACH
Clase de eficiencia energética | C
REACH SVHC | por encima de 0.1% de plomo
Dimensiones / Peso
Producto dimensiones W x H x D | 1247.5 x 732.5 x 81mm
Peso (sin caja) | 30.7kg
Código EAN | 4948570116805
Dimensiones / Peso
Producto dimensiones W x H x D | 1247.5 x 732.5 x 81mm
Peso (sin caja) | 30.7kg
Código EAN | 4948570116805