## Worksheet
ProLite TF2415MC-B2
Características de la pantalla
Diseño | Open Frame
Diagonal | 23.8", 60.5cm
Pantalla | VA LED
Resolución nativa | 1920 x 1080 (2.1 megapixel Full HD)
Relación de aspecto | 16:9
Brillo | 350 cd/m²
Brillo | 315 cd/m² con touch pantalla
Transmisión de luz | 90%
Contraste estático | 3000:1
Tiempo de respuesta (BTB) | 16ms
Área de visualización | horizontal/vertical: 178°/178°, derecho/izquierdo: 89°/89°, arriba/abajo: 89°/89°
Sincronización horizontal | 31.4 - 82kHz
Área de visualización h x v | 527.04 x 296.46mm, 20.7 x 11.7"
Pixel pitch | 0.2745mm
Bisel color y acabado | negro
Táctilidad
Tecnología Touchscreen | proyectiva capacitiva
Puntos de contacto | 10 (HID, solo son el adecuado SO)
Método táctil | pluma, dedo, guante (latex)
Touch interface | USB
Sistemas operativos compatibles | All iiyama monitors are Plug & Play and compatible with Windows and Linux. For details regarding the supported OS for the touch models, please refer to the driver instruction file available in the downloads section.
Contacto a traves de cristal | 6mm
interfaces / conectores / controladores
Conector de entrada analógica | VGA x1
Conector de entrada digital | HDMI x1 DisplayPort x1
Salida de audio | Mini jack x1
HDCP | si
Caracteristicas
Extra | revestimiento antihuellas, contacto a traves de vidrio
Dureza del vidrio | 7H
prueba de caída de bola | si
Protección contra el agua y el polvo | IP65 (front)
Junta hermética | si
Bloqueo de teclas OSD | si
GENERAL
OSD idioma | EN, DE, FR, ES, IT, CN, JP
Controles | Men, Desplazarse hacia arriba/Brillo, Desplazarse hacia abajo/Contrasto, Seleccionar, Alimentación
Los controles de usuario | imagen (contraste, brillo, posición H., posición V., fase, dimensión H., auto ajuste), avanzado (temp. de color, nitidez), OSD (tiempo de inactividad, posición, posición H., posición V, touch switch), opción (reiniciar, lengua, selección de entrada, modo de visualización)
Plug&Play | DDC2B
ASPECTOS MECÁNICOS
Orientación | Horizontal, vertical, boca arriba
Montaje VESA | 100 x 100mm
Rango de temperatura de funcionamiento | 0°C - 40°C
Rango de temperatura de almacenamiento | - 20°C - 60°C
ACCESSORIES INCLUDED
Cable | de alimentación, USB, HDMI, DP
Guía | guía de inicio rápido, guía de seguridad
Otro | caja de alimentación externa, Touch Panel Driver Disk (CD-ROM), panel de control externo
Gestión de energía
Unidad de fuente de alimentación | externo
Fuente de alimentación | DC 12 V
Gestión de energía | 24.4W typical, Modo en espera 1.06W, Modo apagado 0.32W
SOSTENIBILIDAD
Certificados | CB, CE, RoHS support, ErP, WEEE, CU, cULus, REACH
Clase de eficiencia energética (Regulation (EU) 2017/1369) | F
Clase de eficiencia energética | A
REACH SVHC | por encima de 0.1% de plomo
Dimensiones / Peso
Producto dimensiones W x H x D | 575 x 347 x 42.5mm
Peso (sin caja) | 5.8kg
Código EAN | 4948570116775