## Worksheet
ProLite XB3288UHSU-B1
Características de la pantalla
Diagonal | 31.5", 80cm
Pantalla | Panel VA, acabado mate
Resolución nativa | 3840 x 2160 @60Hz (8.3 megapixel 4K UHD)
Resolucion nativa | 60Hz
Relación de aspecto | 16:9
Brillo | 300 cd/m²
Contraste estático | 3000:1
Contraste avanzado | 80M:1
Tiempo de respuesta (GTG) | 3ms
Área de visualización | horizontal/vertical: 178°/178°, derecho/izquierdo: 89°/89°, arriba/abajo: 89°/89°
Soporte de Color | 1.07B 10bit (NTSC: 95%)
Sincronización horizontal | 30 - 135kHz
Área de visualización h x v | 698.4 x 392.9mm, 27.5 x 15.5"
Pixel pitch | 0.181mm
Colour | mate
interfaces / conectores / controladores
Conector de entrada | HDMI x2 (v.2.0) DisplayPort x1 (v.1.2)
USB HUB | x2 (v.3.0 (DC5V, 900mA))
HDCP | si
Conector de auriculares | si
Caracteristicas
Reductor de luz azul | si
Flicker free | si
compatible con tecnología Adaptive Sync | @38~60Hz
HDR | sí
OSD idioma | EN, DE, FR, IT, RU, JP, CZ, NL, PL
Controles | alimentación / menú, desplazar hacia arriba / seleccionar entrada, desplazar hacia abajo, izquierda / modo ECO, derecha / volumen
Los controles de usuario | imagen (formato de imagen, brillo, contraste, black tuner, nitidez, OD, ACR, modo ECO, tecnología X-Res), color (cálido, normal, fresco, color de usuario, i-Style colour, reductor de luz azul), PiP / PbP (modo, entrada sub win, tamaño de PiP, posición de PiP, intercambio), selección de entrada, audio (volumen, silencio, entrada de audio), idioma, configuración OSD (posición H. OSD, posición V. OSD, fondo OSD, tiempo OS), menú de configuración (formato DP, rango HDMI RGB, HDR, FreeSync, logotipo de apertura, LED, apagado automático, recuperación de memoria, información)
Altavoces | 2 x 3W
Comodidad | preparado para Kensington-lock™, DDC/CI, Mac OSX
ASPECTOS MECÁNICOS
Soporte de altura regulable | altura, giro, inclinación
Ajuste de altura | 130mm
Soporte giratorio | 90°; 45° izquierdo; 45° derecho
Ángulo de inclinación | 22° arriba; 3° abajo
Montaje VESA | 100 x 100mm
Rango de temperatura de funcionamiento | 5°C - 35°C
Rango de temperatura de almacenamiento | - 20°C - 60°C
ACCESSORIES INCLUDED
Cable | de alimentación, USB, HDMI, DP
Otro | guía de inicio rápido, guía de seguridad
Gestión de energía
Unidad de fuente de alimentación | interno
Fuente de alimentación | AC 100 - 240V, 50/60Hz
Gestión de energía | 47W typical, Modo en espera 0.5W, Modo apagado 0.5W
SOSTENIBILIDAD
Certificados | CE, TÜV-Bauart, EAC, VCCI-B, PSE, RoHS support, ErP, WEEE, EPEAT, REACH, UKCA
Clase de eficiencia energética (Regulation (EU) 2017/1369) | G
REACH SVHC | por encima de 0.1% de plomo
Dimensiones / Peso
Producto dimensiones W x H x D | 730 x 458.5 (578.5) x 230mm
Dimensiones de la caja (ancho x alto x fondo) | 810 x 215 x 509mm
Peso (sin caja) | 8.9kg
Peso (sin soporte) | 6.2kg
Código EAN | 4948570116966